## 土方计算表001
路基土石方数量计算表
第 1 页 共 1 页
桩 号 | 横 断 面 |  | 距离(m) | 挖 方 分 类 及 数 量 (m3) | [12 empty] | 填 方 数 量 (m3) |  |  | 利 用 方 数 量 及 调 配 (m3) | [6 empty] | 借 方 数 量 |  | 弃 方 数 量 |  | 备 注
| 面 积 |  |  | 总数量 | 土 | [5 empty] | 石 | [15 empty] | (m3)及运距 |  | (m3)及运距
| (m2) |  |  |  | Ⅰ |  | Ⅱ |  | Ⅲ |  | Ⅳ |  | Ⅴ |  | Ⅵ |  |  |  |  | 本桩利用 |  | 填 缺 |  | 挖 余 |  | 远运利用及纵向调配示意 | (Km) |  | (Km)
| 挖方 | 填方 |  |  | % | 数量 | % | 数量 | % | 数量 | % | 数量 | % | 数量 | % | 数量 | 总数量 | 土 | 石 | 土 | 石 | 土 | 石 | 土 | 石 |  | 土 | 石 | 土 | 石
1 | 2 | 3 | 5 | 6 | 7 | 8 | 9 | 10 | 11 | 12 | 13 | 14 | 15 | 16 | 17 | 18 | 19 | 20 | 21 | 22 | 23 | 24 | 25 | 26 | 27 | 28 | 29 | 30 | 31 | 32 | 33
K0+000 | 0.994 | [30 empty] | 平均断面法（一般推荐采用）
K0+020 | 0.651 | 0.007 | 20 | 16.45 | 20 | 3.29 | 60 | 9.87 | 20 | 3.29 | [5 empty] | 总数量: 0.07; 土: 0.07; 本桩利用 土: 0.07; 挖 余 土: 16.38
K0+024.198 | 0.589 | 0.012 | 4.198 | 2.6028 | 20 | 0.52055 | 60 | 1.5617 | 20 | 0.52055 | [5 empty] | 总数量: 0.039881; 土: 0.039881; 本桩利用 土: 0.039881; 挖 余 土: 2.5629
K0+040 | 2.238 |  | 15.802 | 22.3361 | 20 | 4.4672 | 60 | 13.4017 | 20 | 4.4672 | [5 empty] | 总数量: 0.094812; 土: 0.094812; 本桩利用 土: 0.094812; 挖 余 土: 22.2413
K0+051.458 | 1.436 |  | 11.458 | 21.0483 | 20 | 4.2097 | 60 | 12.629 | 20 | 4.2097 | [5 empty] | 挖 余 土: 21.0483
K0+060 | 0.671 | 0.007 | 8.542 | 8.999 | 20 | 1.7998 | 60 | 5.3994 | 20 | 1.7998 | [5 empty] | 总数量: 0.029897; 土: 0.029897; 本桩利用 土: 0.029897; 挖 余 土: 8.9691
K0+062.813 | 0.442 | 0.03 | 2.813 | 1.5654 | 20 | 0.31309 | 60 | 0.93926 | 20 | 0.31309 | [5 empty] | 总数量: 0.052041; 土: 0.052041; 本桩利用 土: 0.052041; 挖 余 土: 1.5134
K0+080 | 1.038 |  | 17.187 | 12.7184 | 20 | 2.5437 | 60 | 7.631 | 20 | 2.5437 | [5 empty] | 总数量: 0.25781; 土: 0.25781; 本桩利用 土: 0.25781; 挖 余 土: 12.4606
K0+081 | 1.008 |  | 1.283 | 1.3125 | 20 | 0.2625 | 60 | 0.78751 | 20 | 0.2625 | [5 empty] | 挖 余 土: 1.3125
小 计 |  |  |  | 87.0326 |  | 17.4065 |  | 52.2195 |  | 17.4065 | [5 empty] | 总数量: 0.54444; 土: 0.54444; 本桩利用 土: 0.54444; 挖 余 土: 86.4881
累 计 |  |  |  | 87.0326 |  | 17.4065 |  | 52.2195 |  | 17.4065 | [5 empty] | 总数量: 0.54444; 土: 0.54444; 本桩利用 土: 0.54444; 挖 余 土: 86.4881