## 土方计算表001
路基土石方数量计算表
第 1 页 共 1 页
桩 号 | 横 断 面 |  | 距离(m) | 挖 方 分 类 及 数 量 (m3) | [12 empty] | 填 方 数 量 (m3) |  |  | 利 用 方 数 量 及 调 配 (m3) | [6 empty] | 借 方 数 量 |  | 弃 方 数 量 |  | 备 注
| 面 积 |  |  | 总数量 | 土 | [5 empty] | 石 | [15 empty] | (m3)及运距 |  | (m3)及运距
| (m2) |  |  |  | Ⅰ |  | Ⅱ |  | Ⅲ |  | Ⅳ |  | Ⅴ |  | Ⅵ |  |  |  |  | 本桩利用 |  | 填 缺 |  | 挖 余 |  | 远运利用及纵向调配示意 | (Km) |  | (Km)
| 挖方 | 填方 |  |  | % | 数量 | % | 数量 | % | 数量 | % | 数量 | % | 数量 | % | 数量 | 总数量 | 土 | 石 | 土 | 石 | 土 | 石 | 土 | 石 |  | 土 | 石 | 土 | 石
1 | 2 | 3 | 5 | 6 | 7 | 8 | 9 | 10 | 11 | 12 | 13 | 14 | 15 | 16 | 17 | 18 | 19 | 20 | 21 | 22 | 23 | 24 | 25 | 26 | 27 | 28 | 29 | 30 | 31 | 32 | 33
K0+000 | 0.851 | [30 empty] | 平均断面法（一般推荐采用）
K0+003.870 | 1.222 |  | 3.87 | 4.0113 | 20 | 0.80225 | 60 | 2.4068 | 20 | 0.80225 | [5 empty] | 挖 余 土: 4.0113
K0+015.602 | 0.698 | 0.005 | 11.732 | 11.2627 | 20 | 2.2525 | 60 | 6.7576 | 20 | 2.2525 | [5 empty] | 总数量: 0.02933; 土: 0.02933; 本桩利用 土: 0.02933; 挖 余 土: 11.2334
K0+020 | 0.359 | 0.04 | 4.398 | 2.3243 | 20 | 0.46487 | 60 | 1.3946 | 20 | 0.46487 | [5 empty] | 总数量: 0.098955; 土: 0.098955; 本桩利用 土: 0.098955; 挖 余 土: 2.2254
K0+039.314 | 2.596 |  | 19.314 | 28.5364 | 20 | 5.7073 | 60 | 17.1219 | 20 | 5.7073 | [5 empty] | 总数量: 0.38628; 土: 0.38628; 本桩利用 土: 0.38628; 挖 余 土: 28.1502
K0+040 | 2.468 |  | 0.686 | 1.737 | 20 | 0.34739 | 60 | 1.0422 | 20 | 0.34739 | [5 empty] | 挖 余 土: 1.737
K0+045.174 | 1.74 |  | 5.174 | 10.8861 | 20 | 2.1772 | 60 | 6.5317 | 20 | 2.1772 | [5 empty] | 挖 余 土: 10.8861
K0+060 | 1.477 |  | 14.826 | 23.8476 | 20 | 4.7695 | 60 | 14.3086 | 20 | 4.7695 | [5 empty] | 挖 余 土: 23.8476
K0+062.834 | 1.412 |  | 2.834 | 4.0937 | 20 | 0.81874 | 60 | 2.4562 | 20 | 0.81874 | [5 empty] | 挖 余 土: 4.0937
K0+074.069 | 0.961 |  | 11.235 | 13.3303 | 20 | 2.6661 | 60 | 7.9982 | 20 | 2.6661 | [5 empty] | 挖 余 土: 13.3303
K0+080 | 0.878 |  | 5.931 | 5.4536 | 20 | 1.0907 | 60 | 3.2721 | 20 | 1.0907 | [5 empty] | 挖 余 土: 5.4536
K0+094.520 | 0.742 | 0.002 | 14.52 | 11.7612 | 20 | 2.3522 | 60 | 7.0567 | 20 | 2.3522 | [5 empty] | 总数量: 0.01452; 土: 0.01452; 本桩利用 土: 0.01452; 挖 余 土: 11.7467
K0+100 | 0.793 | 0.001 | 5.48 | 4.2059 | 20 | 0.84118 | 60 | 2.5235 | 20 | 0.84118 | [5 empty] | 总数量: 0.00822; 土: 0.00822; 本桩利用 土: 0.00822; 挖 余 土: 4.1977
K0+115.874 | 0.293 | 0.053 | 15.874 | 8.6196 | 20 | 1.7239 | 60 | 5.1717 | 20 | 1.7239 | [5 empty] | 总数量: 0.4286; 土: 0.4286; 本桩利用 土: 0.4286; 挖 余 土: 8.191
K0+120 | 0.398 | 0.035 | 4.126 | 1.4255 | 20 | 0.28511 | 60 | 0.85532 | 20 | 0.28511 | [5 empty] | 总数量: 0.18154; 土: 0.18154; 本桩利用 土: 0.18154; 挖 余 土: 1.244
K0+140 |  | 0.818 | 20 | 3.98 | 20 | 0.796 | 60 | 2.388 | 20 | 0.796 | [5 empty] | 总数量: 8.53; 土: 8.53; 本桩利用 土: 3.98; 填 缺 土: 4.55
K0+148.827 |  | 2.18 | 8.827 |  | 20 |  | 60 |  | 20 | [6 empty] | 总数量: 13.2317; 土: 13.2317; 填 缺 土: 13.2317
K0+160 |  | 1.122 | 11.173 |  | 20 |  | 60 |  | 20 | [6 empty] | 总数量: 18.4466; 土: 18.4466; 填 缺 土: 18.4466
K0+170.772 |  | 0.229 | 10.772 |  | 20 |  | 60 |  | 20 | [6 empty] | 总数量: 7.2765; 土: 7.2765; 填 缺 土: 7.2765
K0+180 | 0.811 | 0.001 | 9.228 | 3.742 | 20 | 0.74839 | 60 | 2.2452 | 20 | 0.74839 | [5 empty] | 总数量: 1.0612; 土: 1.0612; 本桩利用 土: 1.0612; 挖 余 土: 2.6807
K0+185.387 | 1.74 |  | 5.387 | 6.8711 | 20 | 1.3742 | 60 | 4.1227 | 20 | 1.3742 | [5 empty] | 总数量: 0.0026935; 土: 0.0026935; 本桩利用 土: 0.0026935; 挖 余 土: 6.8684
K0+200 | 1.248 |  | 14.613 | 21.8318 | 20 | 4.3664 | 60 | 13.0991 | 20 | 4.3664 | [5 empty] | 挖 余 土: 21.8318
K0+207 | 1.039 |  | 6.93 | 7.9245 | 20 | 1.5849 | 60 | 4.7547 | 20 | 1.5849 | [5 empty] | 挖 余 土: 7.9245
小 计 |  |  |  | 175.8446 |  | 35.1689 |  | 105.5067 |  | 35.1689 | [5 empty] | 总数量: 49.6961; 土: 49.6961; 本桩利用 土: 6.1914; 填 缺 土: 43.5048; 挖 余 土: 169.6532
累 计 |  |  |  | 175.8446 |  | 35.1689 |  | 105.5067 |  | 35.1689 | [5 empty] | 总数量: 49.6961; 土: 49.6961; 本桩利用 土: 6.1914; 填 缺 土: 43.5048; 挖 余 土: 169.6532