## 土方计算表001
路基土石方数量计算表
第 1 页 共 1 页
桩 号 | 横 断 面 |  | 距离(m) | 挖 方 分 类 及 数 量 (m3) | [12 empty] | 填 方 数 量 (m3) |  |  | 利 用 方 数 量 及 调 配 (m3) | [6 empty] | 借 方 数 量 |  | 弃 方 数 量 |  | 备 注
| 面 积 |  |  | 总数量 | 土 | [5 empty] | 石 | [15 empty] | (m3)及运距 |  | (m3)及运距
| (m2) |  |  |  | Ⅰ |  | Ⅱ |  | Ⅲ |  | Ⅳ |  | Ⅴ |  | Ⅵ |  |  |  |  | 本桩利用 |  | 填 缺 |  | 挖 余 |  | 远运利用及纵向调配示意 | (Km) |  | (Km)
| 挖方 | 填方 |  |  | % | 数量 | % | 数量 | % | 数量 | % | 数量 | % | 数量 | % | 数量 | 总数量 | 土 | 石 | 土 | 石 | 土 | 石 | 土 | 石 |  | 土 | 石 | 土 | 石
1 | 2 | 3 | 5 | 6 | 7 | 8 | 9 | 10 | 11 | 12 | 13 | 14 | 15 | 16 | 17 | 18 | 19 | 20 | 21 | 22 | 23 | 24 | 25 | 26 | 27 | 28 | 29 | 30 | 31 | 32 | 33
K0+000 | [31 empty] | 平均断面法（一般推荐采用）
K0+020 | 0.777 | 0.001 | 20 | 7.77 | 20 | 1.554 | 60 | 4.662 | 20 | 1.554 | [5 empty] | 总数量: 0.01; 土: 0.01; 本桩利用 土: 0.01; 挖 余 土: 7.76
K0+030.021 | 0.509 | 0.02 | 10.021 | 6.4435 | 20 | 1.2887 | 60 | 3.8661 | 20 | 1.2887 | [5 empty] | 总数量: 0.10522; 土: 0.10522; 本桩利用 土: 0.10522; 挖 余 土: 6.3383
K0+040 | 1.1 |  | 9.979 | 8.0281 | 20 | 1.6056 | 60 | 4.8169 | 20 | 1.6056 | [5 empty] | 总数量: 0.09979; 土: 0.09979; 本桩利用 土: 0.09979; 挖 余 土: 7.9283
K0+054.421 | 1.359 |  | 14.421 | 17.7306 | 20 | 3.5461 | 60 | 10.6384 | 20 | 3.5461 | [5 empty] | 挖 余 土: 17.7306
K0+060 | 1.514 |  | 5.579 | 8.0142 | 20 | 1.6028 | 60 | 4.8085 | 20 | 1.6028 | [5 empty] | 挖 余 土: 8.0142
K0+073.368 | 1.538 |  | 13.368 | 20.3996 | 20 | 4.0799 | 60 | 12.2397 | 20 | 4.0799 | [5 empty] | 挖 余 土: 20.3996
K0+080 | 1.507 |  | 6.632 | 10.0972 | 20 | 2.0194 | 60 | 6.0583 | 20 | 2.0194 | [5 empty] | 挖 余 土: 10.0972
K0+095.642 | 1.45 |  | 15.642 | 23.1267 | 20 | 4.6253 | 60 | 13.876 | 20 | 4.6253 | [5 empty] | 挖 余 土: 23.1267
K0+100 | 1.31 |  | 4.358 | 6.014 | 20 | 1.2028 | 60 | 3.6084 | 20 | 1.2028 | [5 empty] | 挖 余 土: 6.014
K0+117.560 | 0.782 | 0.001 | 17.56 | 18.3678 | 20 | 3.6736 | 60 | 11.0207 | 20 | 3.6736 | [5 empty] | 总数量: 0.00878; 土: 0.00878; 本桩利用 土: 0.00878; 挖 余 土: 18.359
K0+120 | 0.768 | 0.001 | 2.44 | 1.891 | 20 | 0.3782 | 60 | 1.1346 | 20 | 0.3782 | [5 empty] | 总数量: 0.00244; 土: 0.00244; 本桩利用 土: 0.00244; 挖 余 土: 1.8886
K0+139.244 | 0.67 | 0.006 | 19.244 | 13.8364 | 20 | 2.7673 | 60 | 8.3019 | 20 | 2.7673 | [5 empty] | 总数量: 0.067354; 土: 0.067354; 本桩利用 土: 0.067354; 挖 余 土: 13.7691
K0+140 | 0.659 | 0.006 | 0.756 | 0.50236 | 20 | 0.10047 | 60 | 0.30142 | 20 | 0.10047 | [5 empty] | 总数量: 0.004536; 土: 0.004536; 本桩利用 土: 0.004536; 挖 余 土: 0.49783
K0+160 | 0.378 | 0.038 | 20 | 10.37 | 20 | 2.074 | 60 | 6.222 | 20 | 2.074 | [5 empty] | 总数量: 0.44; 土: 0.44; 本桩利用 土: 0.44; 挖 余 土: 9.93
K0+161.736 | 0.354 | 0.042 | 1.736 | 0.63538 | 20 | 0.12708 | 60 | 0.38123 | 20 | 0.12708 | [5 empty] | 总数量: 0.06944; 土: 0.06944; 本桩利用 土: 0.06944; 挖 余 土: 0.56594
K0+180 | 0.632 | 0.008 | 18.264 | 9.0042 | 20 | 1.8008 | 60 | 5.4025 | 20 | 1.8008 | [5 empty] | 总数量: 0.4566; 土: 0.4566; 本桩利用 土: 0.4566; 挖 余 土: 8.5476
K0+183.188 | 0.68 | 0.005 | 3.188 | 2.0913 | 20 | 0.41827 | 60 | 1.2548 | 20 | 0.41827 | [5 empty] | 总数量: 0.020722; 土: 0.020722; 本桩利用 土: 0.020722; 挖 余 土: 2.0706
K0+200 | 0.347 | 0.043 | 16.812 | 8.633 | 20 | 1.7266 | 60 | 5.1798 | 20 | 1.7266 | [5 empty] | 总数量: 0.40349; 土: 0.40349; 本桩利用 土: 0.40349; 挖 余 土: 8.2295
K0+202.954 | 0.29 | 0.053 | 2.954 | 0.94085 | 20 | 0.18817 | 60 | 0.56451 | 20 | 0.18817 | [5 empty] | 总数量: 0.14179; 土: 0.14179; 本桩利用 土: 0.14179; 挖 余 土: 0.79906
K0+220 | 1.395 |  | 17.046 | 14.3613 | 20 | 2.8723 | 60 | 8.6168 | 20 | 2.8723 | [5 empty] | 总数量: 0.45172; 土: 0.45172; 本桩利用 土: 0.45172; 挖 余 土: 13.9095
K0+224 | 1.747 |  | 3.507 | 5.5095 | 20 | 1.1019 | 60 | 3.3057 | 20 | 1.1019 | [5 empty] | 挖 余 土: 5.5095
小 计 |  |  |  | 193.767 |  | 38.7534 |  | 116.2602 |  | 38.7534 | [5 empty] | 总数量: 2.2819; 土: 2.2819; 本桩利用 土: 2.2819; 挖 余 土: 191.4851
累 计 |  |  |  | 193.767 |  | 38.7534 |  | 116.2602 |  | 38.7534 | [5 empty] | 总数量: 2.2819; 土: 2.2819; 本桩利用 土: 2.2819; 挖 余 土: 191.4851