## 土方计算表001
路基土石方数量计算表
第 1 页 共 3 页
桩 号 | 横 断 面 |  | 距离(m) | 挖 方 分 类 及 数 量 (m3) | [12 empty] | 填 方 数 量 (m3) |  |  | 利 用 方 数 量 及 调 配 (m3) | [6 empty] | 借 方 数 量 |  | 弃 方 数 量 |  | 备 注
| 面 积 |  |  | 总数量 | 土 | [5 empty] | 石 | [15 empty] | (m3)及运距 |  | (m3)及运距
| (m2) |  |  |  | Ⅰ |  | Ⅱ |  | Ⅲ |  | Ⅳ |  | Ⅴ |  | Ⅵ |  |  |  |  | 本桩利用 |  | 填 缺 |  | 挖 余 |  | 远运利用及纵向调配示意 | (Km) |  | (Km)
| 挖方 | 填方 |  |  | % | 数量 | % | 数量 | % | 数量 | % | 数量 | % | 数量 | % | 数量 | 总数量 | 土 | 石 | 土 | 石 | 土 | 石 | 土 | 石 |  | 土 | 石 | 土 | 石
1 | 2 | 3 | 5 | 6 | 7 | 8 | 9 | 10 | 11 | 12 | 13 | 14 | 15 | 16 | 17 | 18 | 19 | 20 | 21 | 22 | 23 | 24 | 25 | 26 | 27 | 28 | 29 | 30 | 31 | 32 | 33
K0+000 | 1.072 | [30 empty] | 平均断面法（一般推荐采用）
K0+020 | 2.641 |  | 20 | 37.13 | 20 | 7.426 | 60 | 22.278 | 20 | 7.426 | [5 empty] | 挖 余 土: 37.13
K0+028.204 | 3.302 |  | 8.204 | 24.3782 | 20 | 4.8756 | 60 | 14.6269 | 20 | 4.8756 | [5 empty] | 挖 余 土: 24.3782
K0+040 | 3.218 |  | 11.796 | 38.455 | 20 | 7.691 | 60 | 23.073 | 20 | 7.691 | [5 empty] | 挖 余 土: 38.455
K0+049.796 | 3.082 |  | 9.796 | 30.8574 | 20 | 6.1715 | 60 | 18.5144 | 20 | 6.1715 | [5 empty] | 挖 余 土: 30.8574
K0+060 | 4.508 |  | 10.204 | 38.7242 | 20 | 7.7448 | 60 | 23.2345 | 20 | 7.7448 | [5 empty] | 挖 余 土: 38.7242
K0+062.675 | 4.792 |  | 2.675 | 12.4388 | 20 | 2.4878 | 60 | 7.4632 | 20 | 2.4878 | [5 empty] | 挖 余 土: 12.4388
K0+075.312 | 4.449 |  | 12.637 | 58.3893 | 20 | 11.6779 | 60 | 35.0336 | 20 | 11.6779 | [5 empty] | 挖 余 土: 58.3893
K0+080 | 3.563 |  | 4.688 | 18.7801 | 20 | 3.756 | 60 | 11.2681 | 20 | 3.756 | [5 empty] | 挖 余 土: 18.7801
K0+095.563 | 0.982 |  | 15.563 | 35.3669 | 20 | 7.0734 | 60 | 21.2202 | 20 | 7.0734 | [5 empty] | 挖 余 土: 35.3669
K0+096.908 | 0.889 | 0.001 | 1.345 | 1.2582 | 20 | 0.25165 | 60 | 0.75495 | 20 | 0.25165 | [5 empty] | 总数量: 0.0006725; 土: 0.0006725; 本桩利用 土: 0.0006725; 挖 余 土: 1.2576
K0+099.816 | 0.717 | 0.008 | 2.908 | 2.3351 | 20 | 0.46702 | 60 | 1.4011 | 20 | 0.46702 | [5 empty] | 总数量: 0.013086; 土: 0.013086; 本桩利用 土: 0.013086; 挖 余 土: 2.322
K0+100 | 0.698 | 0.01 | 0.184 | 0.13018 | 20 | 0.026036 | 60 | 0.078108 | 20 | 0.026036 | [5 empty] | 总数量: 0.001656; 土: 0.001656; 本桩利用 土: 0.001656; 挖 余 土: 0.12852
K0+119.592 | 1.444 |  | 19.592 | 20.983 | 20 | 4.1966 | 60 | 12.5898 | 20 | 4.1966 | [5 empty] | 总数量: 0.09796; 土: 0.09796; 本桩利用 土: 0.09796; 挖 余 土: 20.8851
K0+120 | 1.428 |  | 0.408 | 0.58589 | 20 | 0.11718 | 60 | 0.35153 | 20 | 0.11718 | [5 empty] | 挖 余 土: 0.58589
K0+140 | 0.717 | 0.003 | 20 | 21.45 | 20 | 4.29 | 60 | 12.87 | 20 | 4.29 | [5 empty] | 总数量: 0.03; 土: 0.03; 本桩利用 土: 0.03; 挖 余 土: 21.42
K0+141.496 | 0.687 | 0.005 | 1.496 | 1.0502 | 20 | 0.21004 | 60 | 0.63012 | 20 | 0.21004 | [5 empty] | 总数量: 0.005984; 土: 0.005984; 本桩利用 土: 0.005984; 挖 余 土: 1.0442
K0+160 | 0.956 |  | 18.504 | 15.201 | 20 | 3.0402 | 60 | 9.1206 | 20 | 3.0402 | [5 empty] | 总数量: 0.04626; 土: 0.04626; 本桩利用 土: 0.04626; 挖 余 土: 15.1548
K0+163.258 | 1.016 |  | 3.258 | 3.2124 | 20 | 0.64248 | 60 | 1.9274 | 20 | 0.64248 | [5 empty] | 挖 余 土: 3.2124
K0+180 | 0.279 | 0.055 | 16.742 | 10.8404 | 20 | 2.1681 | 60 | 6.5043 | 20 | 2.1681 | [5 empty] | 总数量: 0.46041; 土: 0.46041; 本桩利用 土: 0.46041; 挖 余 土: 10.38
K0+184.035 | 0.128 | 0.088 | 4.035 | 0.82112 | 20 | 0.16422 | 60 | 0.49267 | 20 | 0.16422 | [5 empty] | 总数量: 0.2885; 土: 0.2885; 本桩利用 土: 0.2885; 挖 余 土: 0.53262
K0+200 | 0.359 | 0.041 | 15.965 | 3.8875 | 20 | 0.7775 | 60 | 2.3325 | 20 | 0.7775 | [5 empty] | 总数量: 1.0297; 土: 1.0297; 本桩利用 土: 1.0297; 挖 余 土: 2.8577
K0+207.879 | 0.472 | 0.024 | 7.879 | 3.2737 | 20 | 0.65474 | 60 | 1.9642 | 20 | 0.65474 | [5 empty] | 总数量: 0.25607; 土: 0.25607; 本桩利用 土: 0.25607; 挖 余 土: 3.0177
K0+220 | 1.112 |  | 12.121 | 9.5998 | 20 | 1.92 | 60 | 5.7599 | 20 | 1.92 | [5 empty] | 总数量: 0.14545; 土: 0.14545; 本桩利用 土: 0.14545; 挖 余 土: 9.4544
K0+232.031 | 1.25 |  | 12.031 | 14.2086 | 20 | 2.8417 | 60 | 8.5252 | 20 | 2.8417 | [5 empty] | 挖 余 土: 14.2086
K0+240 | 1.623 |  | 7.969 | 11.4475 | 20 | 2.2895 | 60 | 6.8685 | 20 | 2.2895 | [5 empty] | 挖 余 土: 11.4475
K0+252.599 | 2.195 |  | 12.599 | 24.0515 | 20 | 4.8103 | 60 | 14.4309 | 20 | 4.8103 | [5 empty] | 挖 余 土: 24.0515
小 计 |  |  |  | 438.856 |  | 87.7712 |  | 263.3136 |  | 87.7712 | [5 empty] | 总数量: 2.3758; 土: 2.3758; 本桩利用 土: 2.3758; 挖 余 土: 436.4803
累 计 |  |  |  | 438.856 |  | 87.7712 |  | 263.3136 |  | 87.7712 | [5 empty] | 总数量: 2.3758; 土: 2.3758; 本桩利用 土: 2.3758; 挖 余 土: 436.4803

## 土方计算表002
路基土石方数量计算表
第 2 页 共 3 页
桩 号 | 横 断 面 |  | 距离(m) | 挖 方 分 类 及 数 量 (m3) | [12 empty] | 填 方 数 量 (m3) |  |  | 利 用 方 数 量 及 调 配 (m3) | [6 empty] | 借 方 数 量 |  | 弃 方 数 量 |  | 备 注
| 面 积 |  |  | 总数量 | 土 | [5 empty] | 石 | [15 empty] | (m3)及运距 |  | (m3)及运距
| (m2) |  |  |  | Ⅰ |  | Ⅱ |  | Ⅲ |  | Ⅳ |  | Ⅴ |  | Ⅵ |  |  |  |  | 本桩利用 |  | 填 缺 |  | 挖 余 |  | 远运利用及纵向调配示意 | (Km) |  | (Km)
| 挖方 | 填方 |  |  | % | 数量 | % | 数量 | % | 数量 | % | 数量 | % | 数量 | % | 数量 | 总数量 | 土 | 石 | 土 | 石 | 土 | 石 | 土 | 石 |  | 土 | 石 | 土 | 石
1 | 2 | 3 | 5 | 6 | 7 | 8 | 9 | 10 | 11 | 12 | 13 | 14 | 15 | 16 | 17 | 18 | 19 | 20 | 21 | 22 | 23 | 24 | 25 | 26 | 27 | 28 | 29 | 30 | 31 | 32 | 33
K0+252.599 | 2.195
K0+260 | 2.086 |  | 7.401 | 15.8418 | 20 | 3.1684 | 60 | 9.5051 | 20 | 3.1684 | [5 empty] | 挖 余 土: 15.8418
K0+279.379 | 1.81 |  | 19.379 | 37.7503 | 20 | 7.5501 | 60 | 22.6502 | 20 | 7.5501 | [5 empty] | 挖 余 土: 37.7503
K0+280 | 1.822 |  | 0.621 | 1.1277 | 20 | 0.22555 | 60 | 0.67664 | 20 | 0.22555 | [5 empty] | 挖 余 土: 1.1277
K0+300 | 2.387 |  | 20 | 42.09 | 20 | 8.418 | 60 | 25.254 | 20 | 8.418 | [5 empty] | 挖 余 土: 42.09
K0+302.759 | 2.467 |  | 2.759 | 6.6961 | 20 | 1.3392 | 60 | 4.0177 | 20 | 1.3392 | [5 empty] | 挖 余 土: 6.6961
K0+320 | 3.867 |  | 17.241 | 54.6022 | 20 | 10.9204 | 60 | 32.7613 | 20 | 10.9204 | [5 empty] | 挖 余 土: 54.6022
K0+323.802 | 4.174 |  | 3.802 | 15.2859 | 20 | 3.0572 | 60 | 9.1716 | 20 | 3.0572 | [5 empty] | 挖 余 土: 15.2859
K0+340 | 4.173 |  | 16.198 | 67.6024 | 20 | 13.5205 | 60 | 40.5614 | 20 | 13.5205 | [5 empty] | 挖 余 土: 67.6024
K0+344.689 | 4.142 |  | 4.689 | 19.4945 | 20 | 3.8989 | 60 | 11.6967 | 20 | 3.8989 | [5 empty] | 挖 余 土: 19.4945
K0+360 | 2.235 |  | 15.311 | 48.8191 | 20 | 9.7638 | 60 | 29.2915 | 20 | 9.7638 | [5 empty] | 挖 余 土: 48.8191
K0+362.292 | 1.96 |  | 2.292 | 4.8075 | 20 | 0.96149 | 60 | 2.8845 | 20 | 0.96149 | [5 empty] | 挖 余 土: 4.8075
K0+380 | 2.421 |  | 17.708 | 38.7894 | 20 | 7.7579 | 60 | 23.2736 | 20 | 7.7579 | [5 empty] | 挖 余 土: 38.7894
K0+391.334 | 2.678 |  | 11.334 | 28.896 | 20 | 5.7792 | 60 | 17.3376 | 20 | 5.7792 | [5 empty] | 挖 余 土: 28.896
K0+397.869 | 0.785 | 0.001 | 6.535 | 11.3154 | 20 | 2.2631 | 60 | 6.7892 | 20 | 2.2631 | [5 empty] | 总数量: 0.0032675; 土: 0.0032675; 本桩利用 土: 0.0032675; 挖 余 土: 11.3121
K0+400 | 0.67 | 0.006 | 2.131 | 1.5503 | 20 | 0.31006 | 60 | 0.93018 | 20 | 0.31006 | [5 empty] | 总数量: 0.0074585; 土: 0.0074585; 本桩利用 土: 0.0074585; 挖 余 土: 1.5428
K0+411.283 | 0.123 | 0.089 | 11.283 | 4.4737 | 20 | 0.89474 | 60 | 2.6842 | 20 | 0.89474 | [5 empty] | 总数量: 0.53594; 土: 0.53594; 本桩利用 土: 0.53594; 挖 余 土: 3.9378
K0+417.519 | 0.05 | 0.108 | 6.236 | 0.53941 | 20 | 0.10788 | 60 | 0.32365 | 20 | 0.10788 | [5 empty] | 总数量: 0.61425; 土: 0.61425; 本桩利用 土: 0.53941; 填 缺 土: 0.074832
K0+420 | 0.046 | 0.109 | 2.481 | 0.11909 | 20 | 0.023818 | 60 | 0.071453 | 20 | 0.023818 | [5 empty] | 总数量: 0.26919; 土: 0.26919; 本桩利用 土: 0.11909; 填 缺 土: 0.1501
K0+438.936 | 0.022 | 0.121 | 18.936 | 0.64382 | 20 | 0.12876 | 60 | 0.38629 | 20 | 0.12876 | [5 empty] | 总数量: 2.1776; 土: 2.1776; 本桩利用 土: 0.64382; 填 缺 土: 1.5338
K0+440 | 0.036 | 0.113 | 1.064 | 0.030856 | 20 | 0.0061712 | 60 | 0.018514 | 20 | 0.0061712 | [5 empty] | 总数量: 0.12449; 土: 0.12449; 本桩利用 土: 0.030856; 填 缺 土: 0.093632
K0+452.937 | 0.247 | 0.06 | 12.937 | 1.8306 | 20 | 0.36612 | 60 | 1.0984 | 20 | 0.36612 | [5 empty] | 总数量: 1.1191; 土: 1.1191; 本桩利用 土: 1.1191; 挖 余 土: 0.71154
K0+459.071 | 0.784 | 0.001 | 6.134 | 3.1621 | 20 | 0.63242 | 60 | 1.8972 | 20 | 0.63242 | [5 empty] | 总数量: 0.18709; 土: 0.18709; 本桩利用 土: 0.18709; 挖 余 土: 2.975
K0+460 | 0.867 |  | 0.929 | 0.76689 | 20 | 0.15338 | 60 | 0.46013 | 20 | 0.15338 | [5 empty] | 总数量: 0.0004645; 土: 0.0004645; 本桩利用 土: 0.0004645; 挖 余 土: 0.76642
K0+461.452 | 1.166 |  | 1.452 | 1.476 | 20 | 0.29519 | 60 | 0.88557 | 20 | 0.29519 | [5 empty] | 挖 余 土: 1.476
K0+465.404 | 2.371 |  | 3.952 | 6.9891 | 20 | 1.3978 | 60 | 4.1935 | 20 | 1.3978 | [5 empty] | 挖 余 土: 6.9891
K0+469.648 | 2.8 |  | 4.244 | 10.9729 | 20 | 2.1946 | 60 | 6.5837 | 20 | 2.1946 | [5 empty] | 挖 余 土: 10.9729
小 计 |  |  |  | 425.6731 |  | 85.1346 |  | 255.4038 |  | 85.1346 | [5 empty] | 总数量: 5.0388; 土: 5.0388; 本桩利用 土: 3.1865; 填 缺 土: 1.8524; 挖 余 土: 422.4866
累 计 |  |  |  | 425.6731 |  | 85.1346 |  | 255.4038 |  | 85.1346 | [5 empty] | 总数量: 5.0388; 土: 5.0388; 本桩利用 土: 3.1865; 填 缺 土: 1.8524; 挖 余 土: 422.4866

## 土方计算表003
路基土石方数量计算表
第 3 页 共 3 页
桩 号 | 横 断 面 |  | 距离(m) | 挖 方 分 类 及 数 量 (m3) | [12 empty] | 填 方 数 量 (m3) |  |  | 利 用 方 数 量 及 调 配 (m3) | [6 empty] | 借 方 数 量 |  | 弃 方 数 量 |  | 备 注
| 面 积 |  |  | 总数量 | 土 | [5 empty] | 石 | [15 empty] | (m3)及运距 |  | (m3)及运距
| (m2) |  |  |  | Ⅰ |  | Ⅱ |  | Ⅲ |  | Ⅳ |  | Ⅴ |  | Ⅵ |  |  |  |  | 本桩利用 |  | 填 缺 |  | 挖 余 |  | 远运利用及纵向调配示意 | (Km) |  | (Km)
| 挖方 | 填方 |  |  | % | 数量 | % | 数量 | % | 数量 | % | 数量 | % | 数量 | % | 数量 | 总数量 | 土 | 石 | 土 | 石 | 土 | 石 | 土 | 石 |  | 土 | 石 | 土 | 石
1 | 2 | 3 | 5 | 6 | 7 | 8 | 9 | 10 | 11 | 12 | 13 | 14 | 15 | 16 | 17 | 18 | 19 | 20 | 21 | 22 | 23 | 24 | 25 | 26 | 27 | 28 | 29 | 30 | 31 | 32 | 33
K0+469.648 | 2.8
K0+480 | 1.204 |  | 10.352 | 20.7247 | 20 | 4.1449 | 60 | 12.4348 | 20 | 4.1449 | [5 empty] | 挖 余 土: 20.7247
K0+487.130 | 0.433 | 0.03 | 7.13 | 5.8359 | 20 | 1.1672 | 60 | 3.5015 | 20 | 1.1672 | [5 empty] | 总数量: 0.10695; 土: 0.10695; 本桩利用 土: 0.10695; 挖 余 土: 5.729
K0+496.006 |  | 0.574 | 8.876 | 1.9217 | 20 | 0.38433 | 60 | 1.153 | 20 | 0.38433 | [5 empty] | 总数量: 2.6806; 土: 2.6806; 本桩利用 土: 1.9217; 填 缺 土: 0.7589
K0+500 |  | 0.743 | 3.994 |  | 20 |  | 60 |  | 20 | [6 empty] | 总数量: 2.63; 土: 2.63; 填 缺 土: 2.63
K0+511.701 |  | 1.189 | 11.701 |  | 20 |  | 60 |  | 20 | [6 empty] | 总数量: 11.3032; 土: 11.3032; 填 缺 土: 11.3032
K0+520 |  | 0.859 | 8.299 |  | 20 |  | 60 |  | 20 | [6 empty] | 总数量: 8.4982; 土: 8.4982; 填 缺 土: 8.4982
K0+526.719 |  | 0.599 | 6.719 |  | 20 |  | 60 |  | 20 | [6 empty] | 总数量: 4.8982; 土: 4.8982; 填 缺 土: 4.8982
K0+537 | 1.03 |  | 9.823 | 5.0588 | 20 | 1.0118 | 60 | 3.0353 | 20 | 1.0118 | [5 empty] | 总数量: 2.942; 土: 2.942; 本桩利用 土: 2.942; 挖 余 土: 2.1169
小 计 |  |  |  | 33.5411 |  | 6.7082 |  | 20.1247 |  | 6.7082 | [5 empty] | 总数量: 33.059; 土: 33.059; 本桩利用 土: 4.9706; 填 缺 土: 28.0884; 挖 余 土: 28.5705
累 计 |  |  |  | 33.5411 |  | 6.7082 |  | 20.1247 |  | 6.7082 | [5 empty] | 总数量: 33.059; 土: 33.059; 本桩利用 土: 4.9706; 填 缺 土: 28.0884; 挖 余 土: 28.5705