## 土方计算表001
路基土石方数量计算表
第 1 页 共 2 页
桩 号 | 横 断 面 |  | 距离(m) | 挖 方 分 类 及 数 量 (m3) | [12 empty] | 填 方 数 量 (m3) |  |  | 利 用 方 数 量 及 调 配 (m3) | [6 empty] | 借 方 数 量 |  | 弃 方 数 量 |  | 备 注
| 面 积 |  |  | 总数量 | 土 | [5 empty] | 石 | [15 empty] | (m3)及运距 |  | (m3)及运距
| (m2) |  |  |  | Ⅰ |  | Ⅱ |  | Ⅲ |  | Ⅳ |  | Ⅴ |  | Ⅵ |  |  |  |  | 本桩利用 |  | 填 缺 |  | 挖 余 |  | 远运利用及纵向调配示意 | (Km) |  | (Km)
| 挖方 | 填方 |  |  | % | 数量 | % | 数量 | % | 数量 | % | 数量 | % | 数量 | % | 数量 | 总数量 | 土 | 石 | 土 | 石 | 土 | 石 | 土 | 石 |  | 土 | 石 | 土 | 石
1 | 2 | 3 | 5 | 6 | 7 | 8 | 9 | 10 | 11 | 12 | 13 | 14 | 15 | 16 | 17 | 18 | 19 | 20 | 21 | 22 | 23 | 24 | 25 | 26 | 27 | 28 | 29 | 30 | 31 | 32 | 33
K0+000 | 1.039 | [30 empty] | 平均断面法（一般推荐采用）
K0+020 | 0.602 | 0.011 | 20 | 16.41 | 20 | 3.282 | 60 | 9.846 | 20 | 3.282 | [5 empty] | 总数量: 0.11; 土: 0.11; 本桩利用 土: 0.11; 挖 余 土: 16.3
K0+022.203 | 0.565 | 0.014 | 2.203 | 1.2855 | 20 | 0.25709 | 60 | 0.77127 | 20 | 0.25709 | [5 empty] | 总数量: 0.027537; 土: 0.027537; 本桩利用 土: 0.027537; 挖 余 土: 1.2579
K0+039.218 | 0.453 | 0.026 | 17.015 | 8.6606 | 20 | 1.7321 | 60 | 5.1964 | 20 | 1.7321 | [5 empty] | 总数量: 0.3403; 土: 0.3403; 本桩利用 土: 0.3403; 挖 余 土: 8.3203
K0+040 | 0.483 | 0.023 | 0.782 | 0.36598 | 20 | 0.073195 | 60 | 0.21959 | 20 | 0.073195 | [5 empty] | 总数量: 0.019159; 土: 0.019159; 本桩利用 土: 0.019159; 挖 余 土: 0.34682
K0+042.460 | 0.588 | 0.011 | 2.46 | 1.3173 | 20 | 0.26347 | 60 | 0.7904 | 20 | 0.26347 | [5 empty] | 总数量: 0.04182; 土: 0.04182; 本桩利用 土: 0.04182; 挖 余 土: 1.2755
K0+045.181 | 0.937 |  | 2.721 | 2.0748 | 20 | 0.41495 | 60 | 1.2449 | 20 | 0.41495 | [5 empty] | 总数量: 0.014965; 土: 0.014965; 本桩利用 土: 0.014965; 挖 余 土: 2.0598
K0+048.082 | 1.159 |  | 2.901 | 3.0402 | 20 | 0.60805 | 60 | 1.8241 | 20 | 0.60805 | [5 empty] | 挖 余 土: 3.0402
K0+054.549 | 1.369 |  | 6.467 | 8.1743 | 20 | 1.6349 | 60 | 4.9046 | 20 | 1.6349 | [5 empty] | 挖 余 土: 8.1743
K0+060 | 1.658 |  | 5.451 | 8.2501 | 20 | 1.65 | 60 | 4.9501 | 20 | 1.65 | [5 empty] | 挖 余 土: 8.2501
K0+076.033 | 0.779 | 0.001 | 16.033 | 19.5362 | 20 | 3.9072 | 60 | 11.7217 | 20 | 3.9072 | [5 empty] | 总数量: 0.0080165; 土: 0.0080165; 本桩利用 土: 0.0080165; 挖 余 土: 19.5282
K0+080 | 0.359 | 0.04 | 3.967 | 2.2572 | 20 | 0.45144 | 60 | 1.3543 | 20 | 0.45144 | [5 empty] | 总数量: 0.081324; 土: 0.081324; 本桩利用 土: 0.081324; 挖 余 土: 2.1759
K0+084.675 |  | 0.389 | 4.675 | 0.83916 | 20 | 0.16783 | 60 | 0.5035 | 20 | 0.16783 | [5 empty] | 总数量: 1.0028; 土: 1.0028; 本桩利用 土: 0.83916; 填 缺 土: 0.16362
K0+100 | 0.364 | 0.028 | 15.325 | 2.7891 | 20 | 0.55783 | 60 | 1.6735 | 20 | 0.55783 | [5 empty] | 总数量: 3.1953; 土: 3.1953; 本桩利用 土: 2.7891; 填 缺 土: 0.40611
K0+104.838 | 0.389 | 0.035 | 4.838 | 1.8215 | 20 | 0.3643 | 60 | 1.0929 | 20 | 0.3643 | [5 empty] | 总数量: 0.1524; 土: 0.1524; 本桩利用 土: 0.1524; 挖 余 土: 1.6691
K0+120 |  | 0.631 | 15.162 | 2.949 | 20 | 0.5898 | 60 | 1.7694 | 20 | 0.5898 | [5 empty] | 总数量: 5.0489; 土: 5.0489; 本桩利用 土: 2.949; 填 缺 土: 2.0999
K0+127.035 |  | 1.144 | 7.035 |  | 20 |  | 60 |  | 20 | [6 empty] | 总数量: 6.2436; 土: 6.2436; 填 缺 土: 6.2436
K0+140 |  | 1.27 | 12.965 |  | 20 |  | 60 |  | 20 | [6 empty] | 总数量: 15.6488; 土: 15.6488; 填 缺 土: 15.6488
K0+154.729 |  | 1.439 | 14.729 |  | 20 |  | 60 |  | 20 | [6 empty] | 总数量: 19.9504; 土: 19.9504; 填 缺 土: 19.9504
K0+160 |  | 1.99 | 5.271 |  | 20 |  | 60 |  | 20 | [6 empty] | 总数量: 9.0371; 土: 9.0371; 填 缺 土: 9.0371
K0+176.180 |  | 3.785 | 16.18 |  | 20 |  | 60 |  | 20 | [6 empty] | 总数量: 46.7197; 土: 46.7197; 填 缺 土: 46.7197
K0+180 |  | 5.254 | 3.82 |  | 20 |  | 60 |  | 20 | [6 empty] | 总数量: 17.2645; 土: 17.2645; 填 缺 土: 17.2645
K0+187.928 |  | 9.014 | 7.928 |  | 20 |  | 60 |  | 20 | [6 empty] | 总数量: 56.5584; 土: 56.5584; 填 缺 土: 56.5584
K0+198.504 |  | 12.345 | 10.576 |  | 20 |  | 60 |  | 20 | [6 empty] | 总数量: 112.9464; 土: 112.9464; 填 缺 土: 112.9464
K0+200 |  | 12.648 | 1.496 |  | 20 |  | 60 |  | 20 | [6 empty] | 总数量: 18.6948; 土: 18.6948; 填 缺 土: 18.6948
K0+202.620 |  | 14.07 | 2.62 |  | 20 |  | 60 |  | 20 | [6 empty] | 总数量: 35.0006; 土: 35.0006; 填 缺 土: 35.0006
K0+219.942 |  | 13.899 | 17.322 |  | 20 |  | 60 |  | 20 | [6 empty] | 总数量: 242.2395; 土: 242.2395; 填 缺 土: 242.2395
小 计 |  |  |  | 79.771 |  | 15.9542 |  | 47.8626 |  | 15.9542 | [5 empty] | 总数量: 590.3462; 土: 590.3462; 本桩利用 土: 7.3728; 填 缺 土: 582.9734; 挖 余 土: 72.3982
累 计 |  |  |  | 79.771 |  | 15.9542 |  | 47.8626 |  | 15.9542 | [5 empty] | 总数量: 590.3462; 土: 590.3462; 本桩利用 土: 7.3728; 填 缺 土: 582.9734; 挖 余 土: 72.3982

## 土方计算表002
路基土石方数量计算表
第 2 页 共 2 页
桩 号 | 横 断 面 |  | 距离(m) | 挖 方 分 类 及 数 量 (m3) | [12 empty] | 填 方 数 量 (m3) |  |  | 利 用 方 数 量 及 调 配 (m3) | [6 empty] | 借 方 数 量 |  | 弃 方 数 量 |  | 备 注
| 面 积 |  |  | 总数量 | 土 | [5 empty] | 石 | [15 empty] | (m3)及运距 |  | (m3)及运距
| (m2) |  |  |  | Ⅰ |  | Ⅱ |  | Ⅲ |  | Ⅳ |  | Ⅴ |  | Ⅵ |  |  |  |  | 本桩利用 |  | 填 缺 |  | 挖 余 |  | 远运利用及纵向调配示意 | (Km) |  | (Km)
| 挖方 | 填方 |  |  | % | 数量 | % | 数量 | % | 数量 | % | 数量 | % | 数量 | % | 数量 | 总数量 | 土 | 石 | 土 | 石 | 土 | 石 | 土 | 石 |  | 土 | 石 | 土 | 石
1 | 2 | 3 | 5 | 6 | 7 | 8 | 9 | 10 | 11 | 12 | 13 | 14 | 15 | 16 | 17 | 18 | 19 | 20 | 21 | 22 | 23 | 24 | 25 | 26 | 27 | 28 | 29 | 30 | 31 | 32 | 33
K0+219.942 |  | 13.899
K0+220 |  | 13.903 | 0.058 |  | 20 |  | 60 |  | 20 | [6 empty] | 总数量: 0.80626; 土: 0.80626; 填 缺 土: 0.80626
K0+240 |  | 6.438 | 20 |  | 20 |  | 60 |  | 20 | [6 empty] | 总数量: 203.41; 土: 203.41; 填 缺 土: 203.41
K0+240.375 |  | 6.334 | 0.375 |  | 20 |  | 60 |  | 20 | [6 empty] | 总数量: 2.3948; 土: 2.3948; 填 缺 土: 2.3948
K0+255.404 |  | 2.775 | 15.029 |  | 20 |  | 60 |  | 20 | [6 empty] | 总数量: 68.4496; 土: 68.4496; 填 缺 土: 68.4496
K0+260 |  | 2.41 | 4.596 |  | 20 |  | 60 |  | 20 | [6 empty] | 总数量: 11.9151; 土: 11.9151; 填 缺 土: 11.9151
K0+268.754 |  | 1.726 | 8.754 |  | 20 |  | 60 |  | 20 | [6 empty] | 总数量: 18.1033; 土: 18.1033; 填 缺 土: 18.1033
K0+280 |  | 0.504 | 11.246 |  | 20 |  | 60 |  | 20 | [6 empty] | 总数量: 12.5393; 土: 12.5393; 填 缺 土: 12.5393
K0+297 | 0.977 |  | 17.215 | 8.4095 | 20 | 1.6819 | 60 | 5.0457 | 20 | 1.6819 | [5 empty] | 总数量: 4.3382; 土: 4.3382; 本桩利用 土: 4.3382; 挖 余 土: 4.0713
小 计 |  |  |  | 8.4095 |  | 1.6819 |  | 5.0457 |  | 1.6819 | [5 empty] | 总数量: 321.9565; 土: 321.9565; 本桩利用 土: 4.3382; 填 缺 土: 317.6183; 挖 余 土: 4.0713
累 计 |  |  |  | 8.4095 |  | 1.6819 |  | 5.0457 |  | 1.6819 | [5 empty] | 总数量: 321.9565; 土: 321.9565; 本桩利用 土: 4.3382; 填 缺 土: 317.6183; 挖 余 土: 4.0713