## 土方计算表001
路基土石方数量计算表
第 1 页 共 3 页
桩 号 | 横 断 面 |  | 距离(m) | 挖 方 分 类 及 数 量 (m3) | [12 empty] | 填 方 数 量 (m3) |  |  | 利 用 方 数 量 及 调 配 (m3) | [6 empty] | 借 方 数 量 |  | 弃 方 数 量 |  | 备 注
| 面 积 |  |  | 总数量 | 土 | [5 empty] | 石 | [15 empty] | (m3)及运距 |  | (m3)及运距
| (m2) |  |  |  | Ⅰ |  | Ⅱ |  | Ⅲ |  | Ⅳ |  | Ⅴ |  | Ⅵ |  |  |  |  | 本桩利用 |  | 填 缺 |  | 挖 余 |  | 远运利用及纵向调配示意 | (Km) |  | (Km)
| 挖方 | 填方 |  |  | % | 数量 | % | 数量 | % | 数量 | % | 数量 | % | 数量 | % | 数量 | 总数量 | 土 | 石 | 土 | 石 | 土 | 石 | 土 | 石 |  | 土 | 石 | 土 | 石
1 | 2 | 3 | 5 | 6 | 7 | 8 | 9 | 10 | 11 | 12 | 13 | 14 | 15 | 16 | 17 | 18 | 19 | 20 | 21 | 22 | 23 | 24 | 25 | 26 | 27 | 28 | 29 | 30 | 31 | 32 | 33
K0+000 | 1.001 | [30 empty] | 平均断面法（一般推荐采用）
K0+020 | 0.496 | 0.021 | 20 | 14.97 | 20 | 2.994 | 60 | 8.982 | 20 | 2.994 | [5 empty] | 总数量: 0.21; 土: 0.21; 本桩利用 土: 0.21; 挖 余 土: 14.76
K0+040 | 0.044 | 0.109 | 20 | 5.4 | 20 | 1.08 | 60 | 3.24 | 20 | 1.08 | [5 empty] | 总数量: 1.3; 土: 1.3; 本桩利用 土: 1.3; 挖 余 土: 4.1
K0+052.614 |  | 0.441 | 12.614 | 0.27751 | 20 | 0.055502 | 60 | 0.1665 | 20 | 0.055502 | [5 empty] | 总数量: 3.4689; 土: 3.4689; 本桩利用 土: 0.27751; 填 缺 土: 3.1913
K0+060 | 0.605 | 0.01 | 7.386 | 2.2343 | 20 | 0.44685 | 60 | 1.3406 | 20 | 0.44685 | [5 empty] | 总数量: 1.6655; 土: 1.6655; 本桩利用 土: 1.6655; 挖 余 土: 0.56872
K0+076.068 | 1.722 |  | 16.068 | 18.6951 | 20 | 3.739 | 60 | 11.2171 | 20 | 3.739 | [5 empty] | 总数量: 0.08034; 土: 0.08034; 本桩利用 土: 0.08034; 挖 余 土: 18.6148
K0+080 | 2.04 |  | 3.932 | 7.3961 | 20 | 1.4792 | 60 | 4.4377 | 20 | 1.4792 | [5 empty] | 挖 余 土: 7.3961
K0+097.105 | 0.293 | 0.052 | 17.105 | 19.953 | 20 | 3.9906 | 60 | 11.9718 | 20 | 3.9906 | [5 empty] | 总数量: 0.44473; 土: 0.44473; 本桩利用 土: 0.44473; 挖 余 土: 19.5083
K0+100 | 0.594 | 0.012 | 2.895 | 1.2839 | 20 | 0.25679 | 60 | 0.77036 | 20 | 0.25679 | [5 empty] | 总数量: 0.09264; 土: 0.09264; 本桩利用 土: 0.09264; 挖 余 土: 1.1913
K0+120 | 3.924 |  | 20 | 45.18 | 20 | 9.036 | 60 | 27.108 | 20 | 9.036 | [5 empty] | 总数量: 0.12; 土: 0.12; 本桩利用 土: 0.12; 挖 余 土: 45.06
K0+120.399 | 3.997 |  | 0.399 | 1.5802 | 20 | 0.31605 | 60 | 0.94814 | 20 | 0.31605 | [5 empty] | 挖 余 土: 1.5802
K0+137.257 | 1.816 |  | 16.858 | 48.9978 | 20 | 9.7996 | 60 | 29.3987 | 20 | 9.7996 | [5 empty] | 挖 余 土: 48.9978
K0+140 | 1.496 |  | 2.743 | 4.5424 | 20 | 0.90848 | 60 | 2.7254 | 20 | 0.90848 | [5 empty] | 挖 余 土: 4.5424
K0+159.876 | 1.862 |  | 19.876 | 33.3718 | 20 | 6.6744 | 60 | 20.0231 | 20 | 6.6744 | [5 empty] | 挖 余 土: 33.3718
K0+160 | 1.85 |  | 0.124 | 0.23014 | 20 | 0.046029 | 60 | 0.13809 | 20 | 0.046029 | [5 empty] | 挖 余 土: 0.23014
K0+180 |  | 0.438 | 20 | 18.5 | 20 | 3.7 | 60 | 11.1 | 20 | 3.7 | [5 empty] | 总数量: 4.38; 土: 4.38; 本桩利用 土: 4.38; 挖 余 土: 14.12
K0+193.991 |  | 1.746 | 13.991 |  | 20 |  | 60 |  | 20 | [6 empty] | 总数量: 15.2782; 土: 15.2782; 填 缺 土: 15.2782
K0+200 |  | 0.188 | 6.009 |  | 20 |  | 60 |  | 20 | [6 empty] | 总数量: 5.8107; 土: 5.8107; 填 缺 土: 5.8107
K0+220 | 6.217 |  | 20 | 62.17 | 20 | 12.434 | 60 | 37.302 | 20 | 12.434 | [5 empty] | 总数量: 1.88; 土: 1.88; 本桩利用 土: 1.88; 挖 余 土: 60.29
K0+221.569 | 6.83 |  | 1.569 | 10.2354 | 20 | 2.0471 | 60 | 6.1412 | 20 | 2.0471 | [5 empty] | 挖 余 土: 10.2354
K0+240 | 2.416 |  | 18.431 | 85.2065 | 20 | 17.0413 | 60 | 51.1239 | 20 | 17.0413 | [5 empty] | 挖 余 土: 85.2065
K0+243.433 | 1.793 |  | 3.433 | 7.2247 | 20 | 1.4449 | 60 | 4.3348 | 20 | 1.4449 | [5 empty] | 挖 余 土: 7.2247
K0+245.032 | 2.097 |  | 1.599 | 3.1101 | 20 | 0.62201 | 60 | 1.866 | 20 | 0.62201 | [5 empty] | 挖 余 土: 3.1101
K0+247.313 | 2.447 |  | 2.281 | 5.1824 | 20 | 1.0365 | 60 | 3.1095 | 20 | 1.0365 | [5 empty] | 挖 余 土: 5.1824
K0+260 | 0.766 | 0.003 | 12.687 | 20.3817 | 20 | 4.0763 | 60 | 12.229 | 20 | 4.0763 | [5 empty] | 总数量: 0.01903; 土: 0.01903; 本桩利用 土: 0.01903; 挖 余 土: 20.3626
K0+264.963 | 0.424 | 0.03 | 4.963 | 2.953 | 20 | 0.5906 | 60 | 1.7718 | 20 | 0.5906 | [5 empty] | 总数量: 0.08189; 土: 0.08189; 本桩利用 土: 0.08189; 挖 余 土: 2.8711
K0+280 | 0.695 | 0.004 | 15.037 | 8.4132 | 20 | 1.6826 | 60 | 5.0479 | 20 | 1.6826 | [5 empty] | 总数量: 0.25563; 土: 0.25563; 本桩利用 土: 0.25563; 挖 余 土: 8.1576
小 计 |  |  |  | 427.4892 |  | 85.4978 |  | 256.4935 |  | 85.4978 | [5 empty] | 总数量: 35.0875; 土: 35.0875; 本桩利用 土: 10.8073; 填 缺 土: 24.2802; 挖 余 土: 416.6819
累 计 |  |  |  | 427.4892 |  | 85.4978 |  | 256.4935 |  | 85.4978 | [5 empty] | 总数量: 35.0875; 土: 35.0875; 本桩利用 土: 10.8073; 填 缺 土: 24.2802; 挖 余 土: 416.6819

## 土方计算表002
路基土石方数量计算表
第 2 页 共 3 页
桩 号 | 横 断 面 |  | 距离(m) | 挖 方 分 类 及 数 量 (m3) | [12 empty] | 填 方 数 量 (m3) |  |  | 利 用 方 数 量 及 调 配 (m3) | [6 empty] | 借 方 数 量 |  | 弃 方 数 量 |  | 备 注
| 面 积 |  |  | 总数量 | 土 | [5 empty] | 石 | [15 empty] | (m3)及运距 |  | (m3)及运距
| (m2) |  |  |  | Ⅰ |  | Ⅱ |  | Ⅲ |  | Ⅳ |  | Ⅴ |  | Ⅵ |  |  |  |  | 本桩利用 |  | 填 缺 |  | 挖 余 |  | 远运利用及纵向调配示意 | (Km) |  | (Km)
| 挖方 | 填方 |  |  | % | 数量 | % | 数量 | % | 数量 | % | 数量 | % | 数量 | % | 数量 | 总数量 | 土 | 石 | 土 | 石 | 土 | 石 | 土 | 石 |  | 土 | 石 | 土 | 石
1 | 2 | 3 | 5 | 6 | 7 | 8 | 9 | 10 | 11 | 12 | 13 | 14 | 15 | 16 | 17 | 18 | 19 | 20 | 21 | 22 | 23 | 24 | 25 | 26 | 27 | 28 | 29 | 30 | 31 | 32 | 33
K0+280 | 0.695 | 0.004
K0+288.204 | 0.892 |  | 8.204 | 6.5099 | 20 | 1.302 | 60 | 3.9059 | 20 | 1.302 | [5 empty] | 总数量: 0.016408; 土: 0.016408; 本桩利用 土: 0.016408; 挖 余 土: 6.4935
K0+300 | 2.313 |  | 11.796 | 18.9031 | 20 | 3.7806 | 60 | 11.3419 | 20 | 3.7806 | [5 empty] | 挖 余 土: 18.9031
K0+308.435 | 3.324 |  | 8.435 | 23.774 | 20 | 4.7548 | 60 | 14.2644 | 20 | 4.7548 | [5 empty] | 挖 余 土: 23.774
K0+320 | 2.17 |  | 11.565 | 31.7691 | 20 | 6.3538 | 60 | 19.0614 | 20 | 6.3538 | [5 empty] | 挖 余 土: 31.7691
K0+329.536 | 0.992 |  | 9.536 | 15.0764 | 20 | 3.0153 | 60 | 9.0458 | 20 | 3.0153 | [5 empty] | 挖 余 土: 15.0764
K0+339.572 | 0.306 | 0.049 | 10.036 | 6.5134 | 20 | 1.3027 | 60 | 3.908 | 20 | 1.3027 | [5 empty] | 总数量: 0.24588; 土: 0.24588; 本桩利用 土: 0.24588; 挖 余 土: 6.2675
K0+340 | 0.314 | 0.048 | 0.428 | 0.13268 | 20 | 0.026536 | 60 | 0.079608 | 20 | 0.026536 | [5 empty] | 总数量: 0.020758; 土: 0.020758; 本桩利用 土: 0.020758; 挖 余 土: 0.11192
K0+355.613 | 0.416 | 0.032 | 15.613 | 5.6987 | 20 | 1.1397 | 60 | 3.4192 | 20 | 1.1397 | [5 empty] | 总数量: 0.62452; 土: 0.62452; 本桩利用 土: 0.62452; 挖 余 土: 5.0742
K0+360 | 0.443 | 0.029 | 4.387 | 1.8842 | 20 | 0.37684 | 60 | 1.1305 | 20 | 0.37684 | [5 empty] | 总数量: 0.1338; 土: 0.1338; 本桩利用 土: 0.1338; 挖 余 土: 1.7504
K0+364.537 | 0.42 | 0.033 | 4.537 | 1.9577 | 20 | 0.39154 | 60 | 1.1746 | 20 | 0.39154 | [5 empty] | 总数量: 0.14065; 土: 0.14065; 本桩利用 土: 0.14065; 挖 余 土: 1.8171
K0+368.290 | 0.254 | 0.061 | 3.753 | 1.2648 | 20 | 0.25295 | 60 | 0.75886 | 20 | 0.25295 | [5 empty] | 总数量: 0.17639; 土: 0.17639; 本桩利用 土: 0.17639; 挖 余 土: 1.0884
K0+371.995 | 0.194 | 0.072 | 3.705 | 0.82992 | 20 | 0.16598 | 60 | 0.49795 | 20 | 0.16598 | [5 empty] | 总数量: 0.24638; 土: 0.24638; 本桩利用 土: 0.24638; 挖 余 土: 0.58354
K0+380 | 0.514 | 0.021 | 8.005 | 2.8338 | 20 | 0.56675 | 60 | 1.7003 | 20 | 0.56675 | [5 empty] | 总数量: 0.37223; 土: 0.37223; 本桩利用 土: 0.37223; 挖 余 土: 2.4615
K0+394.420 | 1.237 |  | 14.42 | 12.6247 | 20 | 2.5249 | 60 | 7.5748 | 20 | 2.5249 | [5 empty] | 总数量: 0.15141; 土: 0.15141; 本桩利用 土: 0.15141; 挖 余 土: 12.4733
K0+400 | 2.049 |  | 5.58 | 9.1679 | 20 | 1.8336 | 60 | 5.5008 | 20 | 1.8336 | [5 empty] | 挖 余 土: 9.1679
K0+416.188 | 2.886 |  | 16.188 | 39.9439 | 20 | 7.9888 | 60 | 23.9663 | 20 | 7.9888 | [5 empty] | 挖 余 土: 39.9439
K0+420 | 2.75 |  | 3.812 | 10.7422 | 20 | 2.1484 | 60 | 6.4453 | 20 | 2.1484 | [5 empty] | 挖 余 土: 10.7422
K0+438.453 | 0.577 | 0.012 | 18.453 | 30.6966 | 20 | 6.1393 | 60 | 18.4179 | 20 | 6.1393 | [5 empty] | 总数量: 0.11072; 土: 0.11072; 本桩利用 土: 0.11072; 挖 余 土: 30.5858
K0+440 | 0.553 | 0.015 | 1.547 | 0.87406 | 20 | 0.17481 | 60 | 0.52443 | 20 | 0.17481 | [5 empty] | 总数量: 0.020885; 土: 0.020885; 本桩利用 土: 0.020885; 挖 余 土: 0.85317
K0+460 | 0.331 | 0.046 | 20 | 8.84 | 20 | 1.768 | 60 | 5.304 | 20 | 1.768 | [5 empty] | 总数量: 0.61; 土: 0.61; 本桩利用 土: 0.61; 挖 余 土: 8.23
K0+460.806 | 0.322 | 0.047 | 0.806 | 0.26316 | 20 | 0.052632 | 60 | 0.1579 | 20 | 0.052632 | [5 empty] | 总数量: 0.037479; 土: 0.037479; 本桩利用 土: 0.037479; 挖 余 土: 0.22568
K0+480 | 0.462 | 0.026 | 19.194 | 7.524 | 20 | 1.5048 | 60 | 4.5144 | 20 | 1.5048 | [5 empty] | 总数量: 0.70058; 土: 0.70058; 本桩利用 土: 0.70058; 挖 余 土: 6.8235
K0+481.950 | 0.477 | 0.024 | 1.95 | 0.91552 | 20 | 0.1831 | 60 | 0.54931 | 20 | 0.1831 | [5 empty] | 总数量: 0.04875; 土: 0.04875; 本桩利用 土: 0.04875; 挖 余 土: 0.86677
K0+500 | 0.387 | 0.037 | 18.05 | 7.7976 | 20 | 1.5595 | 60 | 4.6786 | 20 | 1.5595 | [5 empty] | 总数量: 0.55053; 土: 0.55053; 本桩利用 土: 0.55053; 挖 余 土: 7.2471
K0+504.427 | 0.365 | 0.039 | 4.427 | 1.6646 | 20 | 0.33291 | 60 | 0.99873 | 20 | 0.33291 | [5 empty] | 总数量: 0.16823; 土: 0.16823; 本桩利用 土: 0.16823; 挖 余 土: 1.4963
K0+520 | 0.818 |  | 15.573 | 9.2114 | 20 | 1.8423 | 60 | 5.5269 | 20 | 1.8423 | [5 empty] | 总数量: 0.30367; 土: 0.30367; 本桩利用 土: 0.30367; 挖 余 土: 8.9078
小 计 |  |  |  | 257.4133 |  | 51.4827 |  | 154.448 |  | 51.4827 | [5 empty] | 总数量: 4.6793; 土: 4.6793; 本桩利用 土: 4.6793; 挖 余 土: 252.7341
累 计 |  |  |  | 257.4133 |  | 51.4827 |  | 154.448 |  | 51.4827 | [5 empty] | 总数量: 4.6793; 土: 4.6793; 本桩利用 土: 4.6793; 挖 余 土: 252.7341

## 土方计算表003
路基土石方数量计算表
第 3 页 共 3 页
桩 号 | 横 断 面 |  | 距离(m) | 挖 方 分 类 及 数 量 (m3) | [12 empty] | 填 方 数 量 (m3) |  |  | 利 用 方 数 量 及 调 配 (m3) | [6 empty] | 借 方 数 量 |  | 弃 方 数 量 |  | 备 注
| 面 积 |  |  | 总数量 | 土 | [5 empty] | 石 | [15 empty] | (m3)及运距 |  | (m3)及运距
| (m2) |  |  |  | Ⅰ |  | Ⅱ |  | Ⅲ |  | Ⅳ |  | Ⅴ |  | Ⅵ |  |  |  |  | 本桩利用 |  | 填 缺 |  | 挖 余 |  | 远运利用及纵向调配示意 | (Km) |  | (Km)
| 挖方 | 填方 |  |  | % | 数量 | % | 数量 | % | 数量 | % | 数量 | % | 数量 | % | 数量 | 总数量 | 土 | 石 | 土 | 石 | 土 | 石 | 土 | 石 |  | 土 | 石 | 土 | 石
1 | 2 | 3 | 5 | 6 | 7 | 8 | 9 | 10 | 11 | 12 | 13 | 14 | 15 | 16 | 17 | 18 | 19 | 20 | 21 | 22 | 23 | 24 | 25 | 26 | 27 | 28 | 29 | 30 | 31 | 32 | 33
K0+520 | 0.818
K0+524 | 0.99 |  | 4.306 | 3.8926 | 20 | 0.77852 | 60 | 2.3356 | 20 | 0.77852 | [5 empty] | 挖 余 土: 3.8926
小 计 |  |  |  | 3.8926 |  | 0.77852 |  | 2.3356 |  | 0.77852 | [5 empty] | 挖 余 土: 3.8926
累 计 |  |  |  | 3.8926 |  | 0.77852 |  | 2.3356 |  | 0.77852 | [5 empty] | 挖 余 土: 3.8926