## 土方计算表001
路基土石方数量计算表
第 1 页 共 2 页
桩 号 | 横 断 面 |  | 距离(m) | 挖 方 分 类 及 数 量 (m3) | [12 empty] | 填 方 数 量 (m3) |  |  | 利 用 方 数 量 及 调 配 (m3) | [6 empty] | 借 方 数 量 |  | 弃 方 数 量 |  | 备 注
| 面 积 |  |  | 总数量 | 土 | [5 empty] | 石 | [15 empty] | (m3)及运距 |  | (m3)及运距
| (m2) |  |  |  | Ⅰ |  | Ⅱ |  | Ⅲ |  | Ⅳ |  | Ⅴ |  | Ⅵ |  |  |  |  | 本桩利用 |  | 填 缺 |  | 挖 余 |  | 远运利用及纵向调配示意 | (Km) |  | (Km)
| 挖方 | 填方 |  |  | % | 数量 | % | 数量 | % | 数量 | % | 数量 | % | 数量 | % | 数量 | 总数量 | 土 | 石 | 土 | 石 | 土 | 石 | 土 | 石 |  | 土 | 石 | 土 | 石
1 | 2 | 3 | 5 | 6 | 7 | 8 | 9 | 10 | 11 | 12 | 13 | 14 | 15 | 16 | 17 | 18 | 19 | 20 | 21 | 22 | 23 | 24 | 25 | 26 | 27 | 28 | 29 | 30 | 31 | 32 | 33
K0+000 | 1.025 | [30 empty] | 平均断面法（一般推荐采用）
K0+020 | 0.586 | 0.012 | 20 | 16.11 | 20 | 3.222 | 60 | 9.666 | 20 | 3.222 | [5 empty] | 总数量: 0.12; 土: 0.12; 本桩利用 土: 0.12; 挖 余 土: 15.99
K0+037.303 | 0.276 | 0.056 | 17.303 | 7.4576 | 20 | 1.4915 | 60 | 4.4746 | 20 | 1.4915 | [5 empty] | 总数量: 0.5883; 土: 0.5883; 本桩利用 土: 0.5883; 挖 余 土: 6.8693
K0+040 | 0.421 | 0.031 | 2.697 | 0.9399 | 20 | 0.18798 | 60 | 0.56394 | 20 | 0.18798 | [5 empty] | 总数量: 0.11732; 土: 0.11732; 本桩利用 土: 0.11732; 挖 余 土: 0.82259
K0+054.465 | 1.193 |  | 14.465 | 11.6733 | 20 | 2.3347 | 60 | 7.004 | 20 | 2.3347 | [5 empty] | 总数量: 0.22421; 土: 0.22421; 本桩利用 土: 0.22421; 挖 余 土: 11.449
K0+060 | 1.657 |  | 5.535 | 7.8874 | 20 | 1.5775 | 60 | 4.7324 | 20 | 1.5775 | [5 empty] | 挖 余 土: 7.8874
K0+080 | 2.513 |  | 20 | 41.7 | 20 | 8.34 | 60 | 25.02 | 20 | 8.34 | [5 empty] | 挖 余 土: 41.7
K0+081.301 | 2.515 |  | 1.301 | 3.2707 | 20 | 0.65414 | 60 | 1.9624 | 20 | 0.65414 | [5 empty] | 挖 余 土: 3.2707
K0+100 | 1.729 |  | 18.699 | 39.6793 | 20 | 7.9359 | 60 | 23.8076 | 20 | 7.9359 | [5 empty] | 挖 余 土: 39.6793
K0+108.839 | 1.363 |  | 8.839 | 13.6651 | 20 | 2.733 | 60 | 8.1991 | 20 | 2.733 | [5 empty] | 挖 余 土: 13.6651
K0+120 | 0.77 | 0.001 | 11.161 | 11.9032 | 20 | 2.3806 | 60 | 7.1419 | 20 | 2.3806 | [5 empty] | 总数量: 0.0055805; 土: 0.0055805; 本桩利用 土: 0.0055805; 挖 余 土: 11.8976
K0+128.553 | 0.513 | 0.019 | 8.553 | 5.4867 | 20 | 1.0973 | 60 | 3.292 | 20 | 1.0973 | [5 empty] | 总数量: 0.08553; 土: 0.08553; 本桩利用 土: 0.08553; 挖 余 土: 5.4012
K0+140 | 0.413 | 0.033 | 11.447 | 5.3 | 20 | 1.06 | 60 | 3.18 | 20 | 1.06 | [5 empty] | 总数量: 0.29762; 土: 0.29762; 本桩利用 土: 0.29762; 挖 余 土: 5.0023
K0+153.472 | 0.296 | 0.052 | 13.472 | 4.7758 | 20 | 0.95516 | 60 | 2.8655 | 20 | 0.95516 | [5 empty] | 总数量: 0.57256; 土: 0.57256; 本桩利用 土: 0.57256; 挖 余 土: 4.2033
K0+160 | 0.32 | 0.048 | 6.528 | 2.0106 | 20 | 0.40212 | 60 | 1.2064 | 20 | 0.40212 | [5 empty] | 总数量: 0.3264; 土: 0.3264; 本桩利用 土: 0.3264; 挖 余 土: 1.6842
K0+178.849 | 0.393 | 0.036 | 18.849 | 6.7197 | 20 | 1.3439 | 60 | 4.0318 | 20 | 1.3439 | [5 empty] | 总数量: 0.79166; 土: 0.79166; 本桩利用 土: 0.79166; 挖 余 土: 5.928
K0+180 | 0.401 | 0.034 | 1.151 | 0.45695 | 20 | 0.091389 | 60 | 0.27417 | 20 | 0.091389 | [5 empty] | 总数量: 0.040285; 土: 0.040285; 本桩利用 土: 0.040285; 挖 余 土: 0.41666
K0+197.220 | 0.541 | 0.016 | 17.22 | 8.1106 | 20 | 1.6221 | 60 | 4.8664 | 20 | 1.6221 | [5 empty] | 总数量: 0.4305; 土: 0.4305; 本桩利用 土: 0.4305; 挖 余 土: 7.6801
K0+200 | 0.573 | 0.013 | 2.78 | 1.5485 | 20 | 0.30969 | 60 | 0.92908 | 20 | 0.30969 | [5 empty] | 总数量: 0.04031; 土: 0.04031; 本桩利用 土: 0.04031; 挖 余 土: 1.5082
K0+219.612 | 0.801 |  | 19.612 | 13.4734 | 20 | 2.6947 | 60 | 8.0841 | 20 | 2.6947 | [5 empty] | 总数量: 0.12748; 土: 0.12748; 本桩利用 土: 0.12748; 挖 余 土: 13.346
K0+220 | 0.811 |  | 0.388 | 0.31273 | 20 | 0.062546 | 60 | 0.18764 | 20 | 0.062546 | [5 empty] | 挖 余 土: 0.31273
K0+240 | 0.81 |  | 20 | 16.21 | 20 | 3.242 | 60 | 9.726 | 20 | 3.242 | [5 empty] | 挖 余 土: 16.21
K0+247.740 | 0.368 | 0.039 | 7.74 | 4.5589 | 20 | 0.91177 | 60 | 2.7353 | 20 | 0.91177 | [5 empty] | 总数量: 0.15093; 土: 0.15093; 本桩利用 土: 0.15093; 挖 余 土: 4.4079
K0+260 | 1.911 |  | 12.26 | 13.9703 | 20 | 2.7941 | 60 | 8.3822 | 20 | 2.7941 | [5 empty] | 总数量: 0.23907; 土: 0.23907; 本桩利用 土: 0.23907; 挖 余 土: 13.7312
K0+271.917 | 2.363 |  | 11.917 | 25.4666 | 20 | 5.0933 | 60 | 15.28 | 20 | 5.0933 | [5 empty] | 挖 余 土: 25.4666
K0+280 | 1.696 |  | 8.083 | 16.4044 | 20 | 3.2809 | 60 | 9.8427 | 20 | 3.2809 | [5 empty] | 挖 余 土: 16.4044
K0+298.990 | 0.518 | 0.019 | 18.99 | 21.0219 | 20 | 4.2044 | 60 | 12.6132 | 20 | 4.2044 | [5 empty] | 总数量: 0.18041; 土: 0.18041; 本桩利用 土: 0.18041; 挖 余 土: 20.8415
小 计 |  |  |  | 300.1136 |  | 60.0227 |  | 180.0682 |  | 60.0227 | [5 empty] | 总数量: 4.3382; 土: 4.3382; 本桩利用 土: 4.3382; 挖 余 土: 295.7754
累 计 |  |  |  | 300.1136 |  | 60.0227 |  | 180.0682 |  | 60.0227 | [5 empty] | 总数量: 4.3382; 土: 4.3382; 本桩利用 土: 4.3382; 挖 余 土: 295.7754

## 土方计算表002
路基土石方数量计算表
第 2 页 共 2 页
桩 号 | 横 断 面 |  | 距离(m) | 挖 方 分 类 及 数 量 (m3) | [12 empty] | 填 方 数 量 (m3) |  |  | 利 用 方 数 量 及 调 配 (m3) | [6 empty] | 借 方 数 量 |  | 弃 方 数 量 |  | 备 注
| 面 积 |  |  | 总数量 | 土 | [5 empty] | 石 | [15 empty] | (m3)及运距 |  | (m3)及运距
| (m2) |  |  |  | Ⅰ |  | Ⅱ |  | Ⅲ |  | Ⅳ |  | Ⅴ |  | Ⅵ |  |  |  |  | 本桩利用 |  | 填 缺 |  | 挖 余 |  | 远运利用及纵向调配示意 | (Km) |  | (Km)
| 挖方 | 填方 |  |  | % | 数量 | % | 数量 | % | 数量 | % | 数量 | % | 数量 | % | 数量 | 总数量 | 土 | 石 | 土 | 石 | 土 | 石 | 土 | 石 |  | 土 | 石 | 土 | 石
1 | 2 | 3 | 5 | 6 | 7 | 8 | 9 | 10 | 11 | 12 | 13 | 14 | 15 | 16 | 17 | 18 | 19 | 20 | 21 | 22 | 23 | 24 | 25 | 26 | 27 | 28 | 29 | 30 | 31 | 32 | 33
K0+298.990 | 0.518 | 0.019
K0+300 | 0.541 | 0.016 | 1.01 | 0.53479 | 20 | 0.10696 | 60 | 0.32088 | 20 | 0.10696 | [5 empty] | 总数量: 0.017675; 土: 0.017675; 本桩利用 土: 0.017675; 挖 余 土: 0.51712
K0+320 | 1.128 |  | 20 | 16.69 | 20 | 3.338 | 60 | 10.014 | 20 | 3.338 | [5 empty] | 总数量: 0.16; 土: 0.16; 本桩利用 土: 0.16; 挖 余 土: 16.53
K0+325.514 | 1.384 |  | 5.514 | 6.9256 | 20 | 1.3851 | 60 | 4.1554 | 20 | 1.3851 | [5 empty] | 挖 余 土: 6.9256
K0+340 | 0.903 |  | 14.486 | 16.5647 | 20 | 3.3129 | 60 | 9.9388 | 20 | 3.3129 | [5 empty] | 挖 余 土: 16.5647
K0+359.784 | 0.55 | 0.015 | 19.784 | 14.3731 | 20 | 2.8746 | 60 | 8.6238 | 20 | 2.8746 | [5 empty] | 总数量: 0.14838; 土: 0.14838; 本桩利用 土: 0.14838; 挖 余 土: 14.2247
K0+360 | 0.558 | 0.015 | 0.216 | 0.11966 | 20 | 0.023933 | 60 | 0.071798 | 20 | 0.023933 | [5 empty] | 总数量: 0.00324; 土: 0.00324; 本桩利用 土: 0.00324; 挖 余 土: 0.11642
K0+377.858 | 1.342 |  | 17.858 | 16.9651 | 20 | 3.393 | 60 | 10.1791 | 20 | 3.393 | [5 empty] | 总数量: 0.13393; 土: 0.13393; 本桩利用 土: 0.13393; 挖 余 土: 16.8312
K0+380 | 1.172 |  | 2.142 | 2.6925 | 20 | 0.5385 | 60 | 1.6155 | 20 | 0.5385 | [5 empty] | 挖 余 土: 2.6925
K0+399.800 | 0.235 | 0.064 | 19.8 | 13.9293 | 20 | 2.7859 | 60 | 8.3576 | 20 | 2.7859 | [5 empty] | 总数量: 0.6336; 土: 0.6336; 本桩利用 土: 0.6336; 挖 余 土: 13.2957
K0+400 | 0.234 | 0.064 | 0.2 | 0.0469 | 20 | 0.00938 | 60 | 0.02814 | 20 | 0.00938 | [5 empty] | 总数量: 0.0128; 土: 0.0128; 本桩利用 土: 0.0128; 挖 余 土: 0.0341
K0+415.384 | 0.161 | 0.08 | 15.384 | 3.0383 | 20 | 0.60767 | 60 | 1.823 | 20 | 0.60767 | [5 empty] | 总数量: 1.1076; 土: 1.1076; 本桩利用 土: 1.1076; 挖 余 土: 1.9307
K0+420 | 0.416 | 0.032 | 4.616 | 1.3317 | 20 | 0.26634 | 60 | 0.79903 | 20 | 0.26634 | [5 empty] | 总数量: 0.2585; 土: 0.2585; 本桩利用 土: 0.2585; 挖 余 土: 1.0732
K0+430 | 1.002 |  | 9.555 | 6.7745 | 20 | 1.3549 | 60 | 4.0647 | 20 | 1.3549 | [5 empty] | 总数量: 0.15288; 土: 0.15288; 本桩利用 土: 0.15288; 挖 余 土: 6.6216
小 计 |  |  |  | 99.9862 |  | 19.9972 |  | 59.9917 |  | 19.9972 | [5 empty] | 总数量: 2.6287; 土: 2.6287; 本桩利用 土: 2.6287; 挖 余 土: 97.3576
累 计 |  |  |  | 99.9862 |  | 19.9972 |  | 59.9917 |  | 19.9972 | [5 empty] | 总数量: 2.6287; 土: 2.6287; 本桩利用 土: 2.6287; 挖 余 土: 97.3576