## 土方计算表001
路基土石方数量计算表
第 1 页 共 1 页
桩 号 | 横 断 面 |  | 距离(m) | 挖 方 分 类 及 数 量 (m3) | [12 empty] | 填 方 数 量 (m3) |  |  | 利 用 方 数 量 及 调 配 (m3) | [6 empty] | 借 方 数 量 |  | 弃 方 数 量 |  | 备 注
| 面 积 |  |  | 总数量 | 土 | [5 empty] | 石 | [15 empty] | (m3)及运距 |  | (m3)及运距
| (m2) |  |  |  | Ⅰ |  | Ⅱ |  | Ⅲ |  | Ⅳ |  | Ⅴ |  | Ⅵ |  |  |  |  | 本桩利用 |  | 填 缺 |  | 挖 余 |  | 远运利用及纵向调配示意 | (Km) |  | (Km)
| 挖方 | 填方 |  |  | % | 数量 | % | 数量 | % | 数量 | % | 数量 | % | 数量 | % | 数量 | 总数量 | 土 | 石 | 土 | 石 | 土 | 石 | 土 | 石 |  | 土 | 石 | 土 | 石
1 | 2 | 3 | 5 | 6 | 7 | 8 | 9 | 10 | 11 | 12 | 13 | 14 | 15 | 16 | 17 | 18 | 19 | 20 | 21 | 22 | 23 | 24 | 25 | 26 | 27 | 28 | 29 | 30 | 31 | 32 | 33
K0+000 | 1.033 | [30 empty] | 平均断面法（一般推荐采用）
K0+018.624 | 0.938 |  | 18.624 | 18.354 | 20 | 3.6708 | 60 | 11.0124 | 20 | 3.6708 | [5 empty] | 挖 余 土: 18.354
K0+020 | 0.886 |  | 1.376 | 1.2549 | 20 | 0.25098 | 60 | 0.75295 | 20 | 0.25098 | [5 empty] | 挖 余 土: 1.2549
K0+040 | 0.404 | 0.034 | 20 | 12.9 | 20 | 2.58 | 60 | 7.74 | 20 | 2.58 | [5 empty] | 总数量: 0.34; 土: 0.34; 本桩利用 土: 0.34; 挖 余 土: 12.56
K0+042.982 | 0.341 | 0.043 | 2.982 | 1.1108 | 20 | 0.22216 | 60 | 0.66648 | 20 | 0.22216 | [5 empty] | 总数量: 0.11481; 土: 0.11481; 本桩利用 土: 0.11481; 挖 余 土: 0.99599
K0+060 | 0.576 | 0.013 | 17.018 | 7.8028 | 20 | 1.5606 | 60 | 4.6817 | 20 | 1.5606 | [5 empty] | 总数量: 0.4765; 土: 0.4765; 本桩利用 土: 0.4765; 挖 余 土: 7.3262
K0+070.327 | 0.617 | 0.009 | 10.327 | 6.1601 | 20 | 1.232 | 60 | 3.696 | 20 | 1.232 | [5 empty] | 总数量: 0.1136; 土: 0.1136; 本桩利用 土: 0.1136; 挖 余 土: 6.0465
K0+080 | 0.809 |  | 9.673 | 6.8968 | 20 | 1.3794 | 60 | 4.1381 | 20 | 1.3794 | [5 empty] | 总数量: 0.043528; 土: 0.043528; 本桩利用 土: 0.043528; 挖 余 土: 6.8533
K0+088.603 | 0.99 |  | 8.603 | 7.7384 | 20 | 1.5477 | 60 | 4.643 | 20 | 1.5477 | [5 empty] | 挖 余 土: 7.7384
K0+100 | 1.407 |  | 11.397 | 13.6593 | 20 | 2.7319 | 60 | 8.1956 | 20 | 2.7319 | [5 empty] | 挖 余 土: 13.6593
K0+107.662 | 1.576 |  | 7.662 | 11.4279 | 20 | 2.2856 | 60 | 6.8567 | 20 | 2.2856 | [5 empty] | 挖 余 土: 11.4279
K0+120 | 1.748 |  | 12.338 | 20.5058 | 20 | 4.1012 | 60 | 12.3035 | 20 | 4.1012 | [5 empty] | 挖 余 土: 20.5058
K0+125.391 | 1.743 |  | 5.391 | 9.41 | 20 | 1.882 | 60 | 5.646 | 20 | 1.882 | [5 empty] | 挖 余 土: 9.41
K0+140 | 1.167 |  | 14.609 | 21.2561 | 20 | 4.2512 | 60 | 12.7537 | 20 | 4.2512 | [5 empty] | 挖 余 土: 21.2561
K0+145.428 | 0.859 |  | 5.428 | 5.4986 | 20 | 1.0997 | 60 | 3.2991 | 20 | 1.0997 | [5 empty] | 挖 余 土: 5.4986
K0+160 | 0.622 | 0.009 | 14.572 | 10.7906 | 20 | 2.1581 | 60 | 6.4743 | 20 | 2.1581 | [5 empty] | 总数量: 0.065574; 土: 0.065574; 本桩利用 土: 0.065574; 挖 余 土: 10.725
K0+169.047 | 0.401 | 0.034 | 9.047 | 4.6275 | 20 | 0.92551 | 60 | 2.7765 | 20 | 0.92551 | [5 empty] | 总数量: 0.19451; 土: 0.19451; 本桩利用 土: 0.19451; 挖 余 土: 4.433
K0+180 | 0.391 | 0.036 | 10.953 | 4.3374 | 20 | 0.86748 | 60 | 2.6024 | 20 | 0.86748 | [5 empty] | 总数量: 0.38336; 土: 0.38336; 本桩利用 土: 0.38336; 挖 余 土: 3.954
K0+191.252 | 0.289 | 0.053 | 11.252 | 3.8257 | 20 | 0.76514 | 60 | 2.2954 | 20 | 0.76514 | [5 empty] | 总数量: 0.50071; 土: 0.50071; 本桩利用 土: 0.50071; 挖 余 土: 3.325
K0+200 | 0.343 | 0.044 | 8.748 | 2.7644 | 20 | 0.55287 | 60 | 1.6586 | 20 | 0.55287 | [5 empty] | 总数量: 0.42428; 土: 0.42428; 本桩利用 土: 0.42428; 挖 余 土: 2.3401
K0+213.893 | 0.424 | 0.031 | 13.893 | 5.328 | 20 | 1.0656 | 60 | 3.1968 | 20 | 1.0656 | [5 empty] | 总数量: 0.52099; 土: 0.52099; 本桩利用 土: 0.52099; 挖 余 土: 4.807
K0+220 | 0.685 | 0.005 | 6.107 | 3.3863 | 20 | 0.67727 | 60 | 2.0318 | 20 | 0.67727 | [5 empty] | 总数量: 0.10993; 土: 0.10993; 本桩利用 土: 0.10993; 挖 余 土: 3.2764
K0+226 | 1.07 |  | 6.06 | 5.3177 | 20 | 1.0635 | 60 | 3.1906 | 20 | 1.0635 | [5 empty] | 总数量: 0.01515; 土: 0.01515; 本桩利用 土: 0.01515; 挖 余 土: 5.3025
小 计 |  |  |  | 184.3528 |  | 36.8706 |  | 110.6117 |  | 36.8706 | [5 empty] | 总数量: 3.3029; 土: 3.3029; 本桩利用 土: 3.3029; 挖 余 土: 181.0499
累 计 |  |  |  | 184.3528 |  | 36.8706 |  | 110.6117 |  | 36.8706 | [5 empty] | 总数量: 3.3029; 土: 3.3029; 本桩利用 土: 3.3029; 挖 余 土: 181.0499