## 土方计算表001
路基土石方数量计算表
第 1 页 共 1 页
桩 号 | 横 断 面 |  | 距离(m) | 挖 方 分 类 及 数 量 (m3) | [12 empty] | 填 方 数 量 (m3) |  |  | 利 用 方 数 量 及 调 配 (m3) | [6 empty] | 借 方 数 量 |  | 弃 方 数 量 |  | 备 注
| 面 积 |  |  | 总数量 | 土 | [5 empty] | 石 | [15 empty] | (m3)及运距 |  | (m3)及运距
| (m2) |  |  |  | Ⅰ |  | Ⅱ |  | Ⅲ |  | Ⅳ |  | Ⅴ |  | Ⅵ |  |  |  |  | 本桩利用 |  | 填 缺 |  | 挖 余 |  | 远运利用及纵向调配示意 | (Km) |  | (Km)
| 挖方 | 填方 |  |  | % | 数量 | % | 数量 | % | 数量 | % | 数量 | % | 数量 | % | 数量 | 总数量 | 土 | 石 | 土 | 石 | 土 | 石 | 土 | 石 |  | 土 | 石 | 土 | 石
1 | 2 | 3 | 5 | 6 | 7 | 8 | 9 | 10 | 11 | 12 | 13 | 14 | 15 | 16 | 17 | 18 | 19 | 20 | 21 | 22 | 23 | 24 | 25 | 26 | 27 | 28 | 29 | 30 | 31 | 32 | 33
K0+000 | 1.018 | [30 empty] | 平均断面法（一般推荐采用）
K0+006.053 | 0.598 | 0.011 | 6.053 | 4.8908 | 20 | 0.97816 | 60 | 2.9345 | 20 | 0.97816 | [5 empty] | 总数量: 0.033292; 土: 0.033292; 本桩利用 土: 0.033292; 挖 余 土: 4.8575
K0+020 | 1.268 |  | 13.947 | 13.0126 | 20 | 2.6025 | 60 | 7.8075 | 20 | 2.6025 | [5 empty] | 总数量: 0.076708; 土: 0.076708; 本桩利用 土: 0.076708; 挖 余 土: 12.9358
K0+023.343 | 1.381 |  | 3.343 | 4.4278 | 20 | 0.88556 | 60 | 2.6567 | 20 | 0.88556 | [5 empty] | 挖 余 土: 4.4278
K0+028.106 | 1.106 |  | 4.763 | 5.9228 | 20 | 1.1846 | 60 | 3.5537 | 20 | 1.1846 | [5 empty] | 挖 余 土: 5.9228
K0+040 | 1.536 |  | 11.894 | 15.712 | 20 | 3.1424 | 60 | 9.4272 | 20 | 3.1424 | [5 empty] | 挖 余 土: 15.712
K0+050.422 | 1.626 |  | 10.422 | 16.4772 | 20 | 3.2954 | 60 | 9.8863 | 20 | 3.2954 | [5 empty] | 挖 余 土: 16.4772
K0+060 | 1.839 |  | 9.578 | 16.5939 | 20 | 3.3188 | 60 | 9.9563 | 20 | 3.3188 | [5 empty] | 挖 余 土: 16.5939
K0+071.562 | 1.645 |  | 11.562 | 20.141 | 20 | 4.0282 | 60 | 12.0846 | 20 | 4.0282 | [5 empty] | 挖 余 土: 20.141
K0+080 | 1.565 |  | 8.438 | 13.543 | 20 | 2.7086 | 60 | 8.1258 | 20 | 2.7086 | [5 empty] | 挖 余 土: 13.543
K0+082.213 | 1.504 |  | 2.213 | 3.3958 | 20 | 0.67917 | 60 | 2.0375 | 20 | 0.67917 | [5 empty] | 挖 余 土: 3.3958
K0+090.495 | 1.6 |  | 8.282 | 12.8537 | 20 | 2.5707 | 60 | 7.7122 | 20 | 2.5707 | [5 empty] | 挖 余 土: 12.8537
K0+096.052 | 1.516 |  | 5.557 | 8.6578 | 20 | 1.7316 | 60 | 5.1947 | 20 | 1.7316 | [5 empty] | 挖 余 土: 8.6578
K0+099.469 | 1.723 |  | 3.417 | 5.5338 | 20 | 1.1068 | 60 | 3.3203 | 20 | 1.1068 | [5 empty] | 挖 余 土: 5.5338
K0+100 | 1.794 |  | 0.531 | 0.93376 | 20 | 0.18675 | 60 | 0.56026 | 20 | 0.18675 | [5 empty] | 挖 余 土: 0.93376
K0+102.004 | 2.282 |  | 2.004 | 4.0842 | 20 | 0.81683 | 60 | 2.4505 | 20 | 0.81683 | [5 empty] | 挖 余 土: 4.0842
K0+116.803 | 1.918 |  | 14.799 | 31.0779 | 20 | 6.2156 | 60 | 18.6467 | 20 | 6.2156 | [5 empty] | 挖 余 土: 31.0779
K0+120 | 1.561 |  | 3.197 | 5.5612 | 20 | 1.1122 | 60 | 3.3367 | 20 | 1.1122 | [5 empty] | 挖 余 土: 5.5612
K0+137.538 | 0.1 | 0.091 | 17.538 | 14.5653 | 20 | 2.9131 | 60 | 8.7392 | 20 | 2.9131 | [5 empty] | 总数量: 0.79798; 土: 0.79798; 本桩利用 土: 0.79798; 挖 余 土: 13.7673
K0+140 | 0.317 | 0.046 | 2.462 | 0.51333 | 20 | 0.10267 | 60 | 0.308 | 20 | 0.10267 | [5 empty] | 总数量: 0.16865; 土: 0.16865; 本桩利用 土: 0.16865; 挖 余 土: 0.34468
K0+145.135 | 1.086 |  | 5.135 | 3.6022 | 20 | 0.72044 | 60 | 2.1613 | 20 | 0.72044 | [5 empty] | 总数量: 0.11811; 土: 0.11811; 本桩利用 土: 0.11811; 挖 余 土: 3.4841
K0+160 | 1.14 |  | 14.865 | 16.5447 | 20 | 3.3089 | 60 | 9.9268 | 20 | 3.3089 | [5 empty] | 挖 余 土: 16.5447
K0+161 | 1.074 |  | 0.926 | 1.0251 | 20 | 0.20502 | 60 | 0.61505 | 20 | 0.20502 | [5 empty] | 挖 余 土: 1.0251
小 计 |  |  |  | 219.0698 |  | 43.814 |  | 131.4419 |  | 43.814 | [5 empty] | 总数量: 1.1947; 土: 1.1947; 本桩利用 土: 1.1947; 挖 余 土: 217.8751
累 计 |  |  |  | 219.0698 |  | 43.814 |  | 131.4419 |  | 43.814 | [5 empty] | 总数量: 1.1947; 土: 1.1947; 本桩利用 土: 1.1947; 挖 余 土: 217.8751