## 土方计算表001
路基土石方数量计算表
第 1 页 共 4 页
桩 号 | 横 断 面 |  | 距离(m) | 挖 方 分 类 及 数 量 (m3) | [12 empty] | 填 方 数 量 (m3) |  |  | 利 用 方 数 量 及 调 配 (m3) | [6 empty] | 借 方 数 量 |  | 弃 方 数 量 |  | 备 注
| 面 积 |  |  | 总数量 | 土 | [5 empty] | 石 | [15 empty] | (m3)及运距 |  | (m3)及运距
| (m2) |  |  |  | Ⅰ |  | Ⅱ |  | Ⅲ |  | Ⅳ |  | Ⅴ |  | Ⅵ |  |  |  |  | 本桩利用 |  | 填 缺 |  | 挖 余 |  | 远运利用及纵向调配示意 | (Km) |  | (Km)
| 挖方 | 填方 |  |  | % | 数量 | % | 数量 | % | 数量 | % | 数量 | % | 数量 | % | 数量 | 总数量 | 土 | 石 | 土 | 石 | 土 | 石 | 土 | 石 |  | 土 | 石 | 土 | 石
1 | 2 | 3 | 5 | 6 | 7 | 8 | 9 | 10 | 11 | 12 | 13 | 14 | 15 | 16 | 17 | 18 | 19 | 20 | 21 | 22 | 23 | 24 | 25 | 26 | 27 | 28 | 29 | 30 | 31 | 32 | 33
K0+000 | 1.033 | [30 empty] | 平均断面法（一般推荐采用）
K0+020 | 0.062 | 0.105 | 20 | 10.95 | 20 | 2.19 | 60 | 6.57 | 20 | 2.19 | [5 empty] | 总数量: 1.05; 土: 1.05; 本桩利用 土: 1.05; 挖 余 土: 9.9
K0+035.194 |  | 0.968 | 15.194 | 0.47101 | 20 | 0.094203 | 60 | 0.28261 | 20 | 0.094203 | [5 empty] | 总数量: 8.1516; 土: 8.1516; 本桩利用 土: 0.47101; 填 缺 土: 7.6806
K0+040 |  | 0.842 | 4.806 |  | 20 |  | 60 |  | 20 | [6 empty] | 总数量: 4.3494; 土: 4.3494; 填 缺 土: 4.3494
K0+060 |  | 0.338 | 20 |  | 20 |  | 60 |  | 20 | [6 empty] | 总数量: 11.8; 土: 11.8; 填 缺 土: 11.8
K0+062.050 |  | 0.287 | 2.05 |  | 20 |  | 60 |  | 20 | [6 empty] | 总数量: 0.64062; 土: 0.64062; 填 缺 土: 0.64062
K0+080 | 5.315 |  | 17.95 | 47.7021 | 20 | 9.5404 | 60 | 28.6213 | 20 | 9.5404 | [5 empty] | 总数量: 2.5758; 土: 2.5758; 本桩利用 土: 2.5758; 挖 余 土: 45.1263
K0+082.054 | 6.105 |  | 2.054 | 11.7283 | 20 | 2.3457 | 60 | 7.037 | 20 | 2.3457 | [5 empty] | 挖 余 土: 11.7283
K0+089.758 | 5.9 |  | 7.704 | 46.2433 | 20 | 9.2487 | 60 | 27.746 | 20 | 9.2487 | [5 empty] | 挖 余 土: 46.2433
K0+100 | 3.309 |  | 10.242 | 47.1593 | 20 | 9.4319 | 60 | 28.2956 | 20 | 9.4319 | [5 empty] | 挖 余 土: 47.1593
K0+110.845 | 0.625 | 0.009 | 10.845 | 21.3321 | 20 | 4.2664 | 60 | 12.7993 | 20 | 4.2664 | [5 empty] | 总数量: 0.048802; 土: 0.048802; 本桩利用 土: 0.048802; 挖 余 土: 21.2833
K0+120 | 0.707 | 0.004 | 9.155 | 6.0972 | 20 | 1.2194 | 60 | 3.6583 | 20 | 1.2194 | [5 empty] | 总数量: 0.059507; 土: 0.059507; 本桩利用 土: 0.059507; 挖 余 土: 6.0377
K0+132.415 | 0.641 | 0.008 | 12.415 | 8.3677 | 20 | 1.6735 | 60 | 5.0206 | 20 | 1.6735 | [5 empty] | 总数量: 0.07449; 土: 0.07449; 本桩利用 土: 0.07449; 挖 余 土: 8.2932
K0+140 | 0.536 | 0.017 | 7.585 | 4.4638 | 20 | 0.89275 | 60 | 2.6783 | 20 | 0.89275 | [5 empty] | 总数量: 0.094813; 土: 0.094813; 本桩利用 土: 0.094813; 挖 余 土: 4.369
K0+155.904 | 0.317 | 0.048 | 15.904 | 6.7831 | 20 | 1.3566 | 60 | 4.0698 | 20 | 1.3566 | [5 empty] | 总数量: 0.51688; 土: 0.51688; 本桩利用 土: 0.51688; 挖 余 土: 6.2662
K0+160 | 0.408 | 0.034 | 4.096 | 1.4848 | 20 | 0.29696 | 60 | 0.89088 | 20 | 0.29696 | [5 empty] | 总数量: 0.16794; 土: 0.16794; 本桩利用 土: 0.16794; 挖 余 土: 1.3169
K0+179.441 | 0.337 | 0.045 | 19.441 | 7.2418 | 20 | 1.4484 | 60 | 4.3451 | 20 | 1.4484 | [5 empty] | 总数量: 0.76792; 土: 0.76792; 本桩利用 土: 0.76792; 挖 余 土: 6.4739
K0+180 | 0.371 | 0.039 | 0.559 | 0.19789 | 20 | 0.039577 | 60 | 0.11873 | 20 | 0.039577 | [5 empty] | 总数量: 0.023478; 土: 0.023478; 本桩利用 土: 0.023478; 挖 余 土: 0.17441
K0+200 | 1.548 |  | 20 | 19.19 | 20 | 3.838 | 60 | 11.514 | 20 | 3.838 | [5 empty] | 总数量: 0.39; 土: 0.39; 本桩利用 土: 0.39; 挖 余 土: 18.8
K0+207.564 | 1.763 |  | 7.564 | 12.5222 | 20 | 2.5044 | 60 | 7.5133 | 20 | 2.5044 | [5 empty] | 挖 余 土: 12.5222
K0+220 | 1.006 |  | 12.436 | 17.2176 | 20 | 3.4435 | 60 | 10.3306 | 20 | 3.4435 | [5 empty] | 挖 余 土: 17.2176
K0+232.587 | 0.541 | 0.017 | 12.587 | 9.736 | 20 | 1.9472 | 60 | 5.8416 | 20 | 1.9472 | [5 empty] | 总数量: 0.10699; 土: 0.10699; 本桩利用 土: 0.10699; 挖 余 土: 9.6291
K0+240 | 0.524 | 0.019 | 7.413 | 3.9474 | 20 | 0.78948 | 60 | 2.3685 | 20 | 0.78948 | [5 empty] | 总数量: 0.13343; 土: 0.13343; 本桩利用 土: 0.13343; 挖 余 土: 3.814
K0+257.821 | 0.432 | 0.031 | 17.821 | 8.5184 | 20 | 1.7037 | 60 | 5.1111 | 20 | 1.7037 | [5 empty] | 总数量: 0.44553; 土: 0.44553; 本桩利用 土: 0.44553; 挖 余 土: 8.0729
K0+260 | 0.389 | 0.036 | 2.179 | 0.89448 | 20 | 0.1789 | 60 | 0.53669 | 20 | 0.1789 | [5 empty] | 总数量: 0.072996; 土: 0.072996; 本桩利用 土: 0.072996; 挖 余 土: 0.82148
K0+280 | 0.936 |  | 20 | 13.25 | 20 | 2.65 | 60 | 7.95 | 20 | 2.65 | [5 empty] | 总数量: 0.36; 土: 0.36; 本桩利用 土: 0.36; 挖 余 土: 12.89
K0+282.948 | 1.31 |  | 2.948 | 3.3106 | 20 | 0.66212 | 60 | 1.9864 | 20 | 0.66212 | [5 empty] | 挖 余 土: 3.3106
小 计 |  |  |  | 308.8092 |  | 61.7618 |  | 185.2855 |  | 61.7618 | [5 empty] | 总数量: 31.8302; 土: 31.8302; 本桩利用 土: 7.3596; 填 缺 土: 24.4706; 挖 余 土: 301.4496
累 计 |  |  |  | 308.8092 |  | 61.7618 |  | 185.2855 |  | 61.7618 | [5 empty] | 总数量: 31.8302; 土: 31.8302; 本桩利用 土: 7.3596; 填 缺 土: 24.4706; 挖 余 土: 301.4496

## 土方计算表002
路基土石方数量计算表
第 2 页 共 4 页
桩 号 | 横 断 面 |  | 距离(m) | 挖 方 分 类 及 数 量 (m3) | [12 empty] | 填 方 数 量 (m3) |  |  | 利 用 方 数 量 及 调 配 (m3) | [6 empty] | 借 方 数 量 |  | 弃 方 数 量 |  | 备 注
| 面 积 |  |  | 总数量 | 土 | [5 empty] | 石 | [15 empty] | (m3)及运距 |  | (m3)及运距
| (m2) |  |  |  | Ⅰ |  | Ⅱ |  | Ⅲ |  | Ⅳ |  | Ⅴ |  | Ⅵ |  |  |  |  | 本桩利用 |  | 填 缺 |  | 挖 余 |  | 远运利用及纵向调配示意 | (Km) |  | (Km)
| 挖方 | 填方 |  |  | % | 数量 | % | 数量 | % | 数量 | % | 数量 | % | 数量 | % | 数量 | 总数量 | 土 | 石 | 土 | 石 | 土 | 石 | 土 | 石 |  | 土 | 石 | 土 | 石
1 | 2 | 3 | 5 | 6 | 7 | 8 | 9 | 10 | 11 | 12 | 13 | 14 | 15 | 16 | 17 | 18 | 19 | 20 | 21 | 22 | 23 | 24 | 25 | 26 | 27 | 28 | 29 | 30 | 31 | 32 | 33
K0+282.948 | 1.31
K0+300 | 1.051 |  | 17.052 | 20.1299 | 20 | 4.026 | 60 | 12.0779 | 20 | 4.026 | [5 empty] | 挖 余 土: 20.1299
K0+312.961 | 1.975 |  | 12.961 | 19.61 | 20 | 3.922 | 60 | 11.766 | 20 | 3.922 | [5 empty] | 挖 余 土: 19.61
K0+320 | 1.724 |  | 7.039 | 13.0186 | 20 | 2.6037 | 60 | 7.8112 | 20 | 2.6037 | [5 empty] | 挖 余 土: 13.0186
K0+340 | 0.988 |  | 20 | 27.12 | 20 | 5.424 | 60 | 16.272 | 20 | 5.424 | [5 empty] | 挖 余 土: 27.12
K0+343.869 | 0.848 |  | 3.869 | 3.5517 | 20 | 0.71035 | 60 | 2.131 | 20 | 0.71035 | [5 empty] | 挖 余 土: 3.5517
K0+360 | 0.665 | 0.006 | 16.131 | 12.2031 | 20 | 2.4406 | 60 | 7.3219 | 20 | 2.4406 | [5 empty] | 总数量: 0.048393; 土: 0.048393; 本桩利用 土: 0.048393; 挖 余 土: 12.1547
K0+375.686 | 0.485 | 0.023 | 15.686 | 9.0194 | 20 | 1.8039 | 60 | 5.4117 | 20 | 1.8039 | [5 empty] | 总数量: 0.22745; 土: 0.22745; 本桩利用 土: 0.22745; 挖 余 土: 8.792
K0+380 | 0.625 | 0.009 | 4.314 | 2.3943 | 20 | 0.47885 | 60 | 1.4366 | 20 | 0.47885 | [5 empty] | 总数量: 0.069024; 土: 0.069024; 本桩利用 土: 0.069024; 挖 余 土: 2.3252
K0+400 | 1.177 |  | 20 | 18.02 | 20 | 3.604 | 60 | 10.812 | 20 | 3.604 | [5 empty] | 总数量: 0.09; 土: 0.09; 本桩利用 土: 0.09; 挖 余 土: 17.93
K0+400.254 | 1.18 |  | 0.254 | 0.29934 | 20 | 0.059868 | 60 | 0.1796 | 20 | 0.059868 | [5 empty] | 挖 余 土: 0.29934
K0+420 | 1.605 |  | 19.746 | 27.4963 | 20 | 5.4993 | 60 | 16.4978 | 20 | 5.4993 | [5 empty] | 挖 余 土: 27.4963
K0+421.914 | 1.597 |  | 1.914 | 3.0643 | 20 | 0.61286 | 60 | 1.8386 | 20 | 0.61286 | [5 empty] | 挖 余 土: 3.0643
K0+440 | 1.144 |  | 18.086 | 24.7869 | 20 | 4.9574 | 60 | 14.8721 | 20 | 4.9574 | [5 empty] | 挖 余 土: 24.7869
K0+446.949 | 0.961 |  | 6.949 | 7.3138 | 20 | 1.4628 | 60 | 4.3883 | 20 | 1.4628 | [5 empty] | 挖 余 土: 7.3138
K0+460 | 0.914 |  | 13.051 | 12.2353 | 20 | 2.4471 | 60 | 7.3412 | 20 | 2.4471 | [5 empty] | 挖 余 土: 12.2353
K0+478.721 | 0.886 |  | 18.721 | 16.8489 | 20 | 3.3698 | 60 | 10.1093 | 20 | 3.3698 | [5 empty] | 挖 余 土: 16.8489
K0+480 | 0.852 |  | 1.279 | 1.1115 | 20 | 0.22229 | 60 | 0.66687 | 20 | 0.22229 | [5 empty] | 挖 余 土: 1.1115
K0+500 | 0.732 | 0.003 | 20 | 15.84 | 20 | 3.168 | 60 | 9.504 | 20 | 3.168 | [5 empty] | 总数量: 0.03; 土: 0.03; 本桩利用 土: 0.03; 挖 余 土: 15.81
K0+511.125 | 0.664 | 0.006 | 11.125 | 7.7652 | 20 | 1.5531 | 60 | 4.6592 | 20 | 1.5531 | [5 empty] | 总数量: 0.050063; 土: 0.050063; 本桩利用 土: 0.050063; 挖 余 土: 7.7152
K0+520 | 0.772 | 0.001 | 8.875 | 6.3723 | 20 | 1.2745 | 60 | 3.8234 | 20 | 1.2745 | [5 empty] | 总数量: 0.031062; 土: 0.031062; 本桩利用 土: 0.031062; 挖 余 土: 6.3412
K0+537.095 | 0.779 | 0.001 | 17.095 | 13.2572 | 20 | 2.6514 | 60 | 7.9543 | 20 | 2.6514 | [5 empty] | 总数量: 0.017095; 土: 0.017095; 本桩利用 土: 0.017095; 挖 余 土: 13.2401
K0+540 | 1.043 |  | 2.905 | 2.6465 | 20 | 0.52929 | 60 | 1.5879 | 20 | 0.52929 | [5 empty] | 总数量: 0.0014525; 土: 0.0014525; 本桩利用 土: 0.0014525; 挖 余 土: 2.645
K0+560 | 2.55 |  | 20 | 35.93 | 20 | 7.186 | 60 | 21.558 | 20 | 7.186 | [5 empty] | 挖 余 土: 35.93
K0+561.816 | 2.632 |  | 1.816 | 4.7053 | 20 | 0.94105 | 60 | 2.8232 | 20 | 0.94105 | [5 empty] | 挖 余 土: 4.7053
K0+575.320 | 2.063 |  | 13.504 | 31.7006 | 20 | 6.3401 | 60 | 19.0204 | 20 | 6.3401 | [5 empty] | 挖 余 土: 31.7006
K0+577.127 | 1.914 |  | 1.807 | 3.5932 | 20 | 0.71864 | 60 | 2.1559 | 20 | 0.71864 | [5 empty] | 挖 余 土: 3.5932
小 计 |  |  |  | 340.0336 |  | 68.0067 |  | 204.0202 |  | 68.0067 | [5 empty] | 总数量: 0.56454; 土: 0.56454; 本桩利用 土: 0.56454; 挖 余 土: 339.4691
累 计 |  |  |  | 340.0336 |  | 68.0067 |  | 204.0202 |  | 68.0067 | [5 empty] | 总数量: 0.56454; 土: 0.56454; 本桩利用 土: 0.56454; 挖 余 土: 339.4691

## 土方计算表003
路基土石方数量计算表
第 3 页 共 4 页
桩 号 | 横 断 面 |  | 距离(m) | 挖 方 分 类 及 数 量 (m3) | [12 empty] | 填 方 数 量 (m3) |  |  | 利 用 方 数 量 及 调 配 (m3) | [6 empty] | 借 方 数 量 |  | 弃 方 数 量 |  | 备 注
| 面 积 |  |  | 总数量 | 土 | [5 empty] | 石 | [15 empty] | (m3)及运距 |  | (m3)及运距
| (m2) |  |  |  | Ⅰ |  | Ⅱ |  | Ⅲ |  | Ⅳ |  | Ⅴ |  | Ⅵ |  |  |  |  | 本桩利用 |  | 填 缺 |  | 挖 余 |  | 远运利用及纵向调配示意 | (Km) |  | (Km)
| 挖方 | 填方 |  |  | % | 数量 | % | 数量 | % | 数量 | % | 数量 | % | 数量 | % | 数量 | 总数量 | 土 | 石 | 土 | 石 | 土 | 石 | 土 | 石 |  | 土 | 石 | 土 | 石
1 | 2 | 3 | 5 | 6 | 7 | 8 | 9 | 10 | 11 | 12 | 13 | 14 | 15 | 16 | 17 | 18 | 19 | 20 | 21 | 22 | 23 | 24 | 25 | 26 | 27 | 28 | 29 | 30 | 31 | 32 | 33
K0+577.127 | 1.914
K0+578.876 | 1.708 |  | 1.749 | 3.1674 | 20 | 0.63349 | 60 | 1.9005 | 20 | 0.63349 | [5 empty] | 挖 余 土: 3.1674
K0+580 | 1.516 |  | 1.124 | 1.8119 | 20 | 0.36238 | 60 | 1.0871 | 20 | 0.36238 | [5 empty] | 挖 余 土: 1.8119
K0+580.778 | 1.384 |  | 0.778 | 1.1281 | 20 | 0.22562 | 60 | 0.67686 | 20 | 0.22562 | [5 empty] | 挖 余 土: 1.1281
K0+581.543 | 1.253 |  | 0.765 | 1.0087 | 20 | 0.20173 | 60 | 0.60519 | 20 | 0.20173 | [5 empty] | 挖 余 土: 1.0087
K0+600 | 1.291 |  | 18.457 | 23.4773 | 20 | 4.6955 | 60 | 14.0864 | 20 | 4.6955 | [5 empty] | 挖 余 土: 23.4773
K0+605.904 | 1.347 |  | 5.904 | 7.7874 | 20 | 1.5575 | 60 | 4.6724 | 20 | 1.5575 | [5 empty] | 挖 余 土: 7.7874
K0+606.566 | 1.431 |  | 0.662 | 0.91952 | 20 | 0.1839 | 60 | 0.55171 | 20 | 0.1839 | [5 empty] | 挖 余 土: 0.91952
K0+620 | 0.839 |  | 13.434 | 15.2476 | 20 | 3.0495 | 60 | 9.1486 | 20 | 3.0495 | [5 empty] | 挖 余 土: 15.2476
K0+638.648 | 0.374 | 0.038 | 18.648 | 11.31 | 20 | 2.262 | 60 | 6.786 | 20 | 2.262 | [5 empty] | 总数量: 0.35431; 土: 0.35431; 本桩利用 土: 0.35431; 挖 余 土: 10.9557
K0+640 | 0.383 | 0.037 | 1.352 | 0.51173 | 20 | 0.10235 | 60 | 0.30704 | 20 | 0.10235 | [5 empty] | 总数量: 0.0507; 土: 0.0507; 本桩利用 土: 0.0507; 挖 余 土: 0.46103
K0+660 | 0.565 | 0.013 | 20 | 9.48 | 20 | 1.896 | 60 | 5.688 | 20 | 1.896 | [5 empty] | 总数量: 0.5; 土: 0.5; 本桩利用 土: 0.5; 挖 余 土: 8.98
K0+668.107 | 0.744 | 0.002 | 8.107 | 5.306 | 20 | 1.0612 | 60 | 3.1836 | 20 | 1.0612 | [5 empty] | 总数量: 0.060802; 土: 0.060802; 本桩利用 土: 0.060802; 挖 余 土: 5.2452
K0+678.763 | 1.994 |  | 10.656 | 14.5881 | 20 | 2.9176 | 60 | 8.7528 | 20 | 2.9176 | [5 empty] | 总数量: 0.010656; 土: 0.010656; 本桩利用 土: 0.010656; 挖 余 土: 14.5774
K0+680 | 1.936 |  | 1.237 | 2.4307 | 20 | 0.48614 | 60 | 1.4584 | 20 | 0.48614 | [5 empty] | 挖 余 土: 2.4307
K0+680.392 | 1.892 |  | 0.392 | 0.75029 | 20 | 0.15006 | 60 | 0.45017 | 20 | 0.15006 | [5 empty] | 挖 余 土: 0.75029
K0+682.116 | 1.39 |  | 1.724 | 2.8291 | 20 | 0.56582 | 60 | 1.6975 | 20 | 0.56582 | [5 empty] | 挖 余 土: 2.8291
K0+684.616 | 1.594 |  | 2.5 | 3.73 | 20 | 0.746 | 60 | 2.238 | 20 | 0.746 | [5 empty] | 挖 余 土: 3.73
K0+686.528 | 1.388 |  | 1.912 | 2.8508 | 20 | 0.57016 | 60 | 1.7105 | 20 | 0.57016 | [5 empty] | 挖 余 土: 2.8508
K0+700 | 0.989 |  | 13.472 | 16.0115 | 20 | 3.2023 | 60 | 9.6069 | 20 | 3.2023 | [5 empty] | 挖 余 土: 16.0115
K0+716.605 | 1.045 |  | 16.605 | 16.8873 | 20 | 3.3775 | 60 | 10.1324 | 20 | 3.3775 | [5 empty] | 挖 余 土: 16.8873
K0+720 | 1.132 |  | 3.395 | 3.6955 | 20 | 0.73909 | 60 | 2.2173 | 20 | 0.73909 | [5 empty] | 挖 余 土: 3.6955
K0+740 | 1.63 |  | 20 | 27.62 | 20 | 5.524 | 60 | 16.572 | 20 | 5.524 | [5 empty] | 挖 余 土: 27.62
K0+757.444 | 1.174 |  | 17.444 | 24.4565 | 20 | 4.8913 | 60 | 14.6739 | 20 | 4.8913 | [5 empty] | 挖 余 土: 24.4565
K0+760 | 1.304 |  | 2.556 | 3.1669 | 20 | 0.63338 | 60 | 1.9001 | 20 | 0.63338 | [5 empty] | 挖 余 土: 3.1669
K0+780 | 1.161 |  | 20 | 24.65 | 20 | 4.93 | 60 | 14.79 | 20 | 4.93 | [5 empty] | 挖 余 土: 24.65
K0+785.503 | 0.777 | 0.001 | 5.503 | 5.3324 | 20 | 1.0665 | 60 | 3.1994 | 20 | 1.0665 | [5 empty] | 总数量: 0.0027515; 土: 0.0027515; 本桩利用 土: 0.0027515; 挖 余 土: 5.3297
小 计 |  |  |  | 230.1546 |  | 46.0309 |  | 138.0927 |  | 46.0309 | [5 empty] | 总数量: 0.97922; 土: 0.97922; 本桩利用 土: 0.97922; 挖 余 土: 229.1753
累 计 |  |  |  | 230.1546 |  | 46.0309 |  | 138.0927 |  | 46.0309 | [5 empty] | 总数量: 0.97922; 土: 0.97922; 本桩利用 土: 0.97922; 挖 余 土: 229.1753

## 土方计算表004
路基土石方数量计算表
第 4 页 共 4 页
桩 号 | 横 断 面 |  | 距离(m) | 挖 方 分 类 及 数 量 (m3) | [12 empty] | 填 方 数 量 (m3) |  |  | 利 用 方 数 量 及 调 配 (m3) | [6 empty] | 借 方 数 量 |  | 弃 方 数 量 |  | 备 注
| 面 积 |  |  | 总数量 | 土 | [5 empty] | 石 | [15 empty] | (m3)及运距 |  | (m3)及运距
| (m2) |  |  |  | Ⅰ |  | Ⅱ |  | Ⅲ |  | Ⅳ |  | Ⅴ |  | Ⅵ |  |  |  |  | 本桩利用 |  | 填 缺 |  | 挖 余 |  | 远运利用及纵向调配示意 | (Km) |  | (Km)
| 挖方 | 填方 |  |  | % | 数量 | % | 数量 | % | 数量 | % | 数量 | % | 数量 | % | 数量 | 总数量 | 土 | 石 | 土 | 石 | 土 | 石 | 土 | 石 |  | 土 | 石 | 土 | 石
1 | 2 | 3 | 5 | 6 | 7 | 8 | 9 | 10 | 11 | 12 | 13 | 14 | 15 | 16 | 17 | 18 | 19 | 20 | 21 | 22 | 23 | 24 | 25 | 26 | 27 | 28 | 29 | 30 | 31 | 32 | 33
K0+785.503 | 0.777 | 0.001
K0+786.297 | 0.801 | 0.001 | 0.794 | 0.62647 | 20 | 0.12529 | 60 | 0.37588 | 20 | 0.12529 | [5 empty] | 总数量: 0.000794; 土: 0.000794; 本桩利用 土: 0.000794; 挖 余 土: 0.62567
K0+791.009 | 0.778 | 0.001 | 4.712 | 3.7201 | 20 | 0.74402 | 60 | 2.2321 | 20 | 0.74402 | [5 empty] | 总数量: 0.004712; 土: 0.004712; 本桩利用 土: 0.004712; 挖 余 土: 3.7154
K0+793.635 | 0.494 | 0.021 | 2.626 | 1.6701 | 20 | 0.33403 | 60 | 1.0021 | 20 | 0.33403 | [5 empty] | 总数量: 0.028886; 土: 0.028886; 本桩利用 土: 0.028886; 挖 余 土: 1.6412
K0+797.304 | 0.574 | 0.014 | 3.669 | 1.9592 | 20 | 0.39185 | 60 | 1.1755 | 20 | 0.39185 | [5 empty] | 总数量: 0.064207; 土: 0.064207; 本桩利用 土: 0.064207; 挖 余 土: 1.895
K0+800 | 0.461 | 0.026 | 2.696 | 1.3952 | 20 | 0.27904 | 60 | 0.83711 | 20 | 0.27904 | [5 empty] | 总数量: 0.05392; 土: 0.05392; 本桩利用 土: 0.05392; 挖 余 土: 1.3413
K0+801.094 | 0.421 | 0.03 | 1.094 | 0.48245 | 20 | 0.096491 | 60 | 0.28947 | 20 | 0.096491 | [5 empty] | 总数量: 0.030632; 土: 0.030632; 本桩利用 土: 0.030632; 挖 余 土: 0.45182
K0+806.074 | 0.919 |  | 4.98 | 3.3366 | 20 | 0.66732 | 60 | 2.002 | 20 | 0.66732 | [5 empty] | 总数量: 0.0747; 土: 0.0747; 本桩利用 土: 0.0747; 挖 余 土: 3.2619
K0+810.546 | 0.846 |  | 4.472 | 3.9465 | 20 | 0.78931 | 60 | 2.3679 | 20 | 0.78931 | [5 empty] | 挖 余 土: 3.9465
K0+814.263 | 1.154 |  | 3.717 | 3.717 | 20 | 0.7434 | 60 | 2.2302 | 20 | 0.7434 | [5 empty] | 挖 余 土: 3.717
K0+817.394 | 2.016 |  | 3.131 | 4.9626 | 20 | 0.99253 | 60 | 2.9776 | 20 | 0.99253 | [5 empty] | 挖 余 土: 4.9626
K0+818.772 | 2.113 |  | 1.378 | 2.8449 | 20 | 0.56898 | 60 | 1.7069 | 20 | 0.56898 | [5 empty] | 挖 余 土: 2.8449
K0+820 | 1.96 |  | 1.228 | 2.5008 | 20 | 0.50016 | 60 | 1.5005 | 20 | 0.50016 | [5 empty] | 挖 余 土: 2.5008
K0+825.546 | 1.51 |  | 5.546 | 9.6223 | 20 | 1.9245 | 60 | 5.7734 | 20 | 1.9245 | [5 empty] | 挖 余 土: 9.6223
K0+836.401 | 1.167 |  | 10.855 | 14.5294 | 20 | 2.9059 | 60 | 8.7177 | 20 | 2.9059 | [5 empty] | 挖 余 土: 14.5294
K0+840 | 1.216 |  | 3.599 | 4.2882 | 20 | 0.85764 | 60 | 2.5729 | 20 | 0.85764 | [5 empty] | 挖 余 土: 4.2882
K0+847.765 | 1.419 |  | 7.765 | 10.2304 | 20 | 2.0461 | 60 | 6.1382 | 20 | 2.0461 | [5 empty] | 挖 余 土: 10.2304
K0+855.180 | 1.792 |  | 7.415 | 11.9048 | 20 | 2.381 | 60 | 7.1429 | 20 | 2.381 | [5 empty] | 挖 余 土: 11.9048
K0+860 | 1.662 |  | 4.82 | 8.3241 | 20 | 1.6648 | 60 | 4.9945 | 20 | 1.6648 | [5 empty] | 挖 余 土: 8.3241
K0+879 | 1.048 |  | 19.301 | 26.1529 | 20 | 5.2306 | 60 | 15.6917 | 20 | 5.2306 | [5 empty] | 挖 余 土: 26.1529
小 计 |  |  |  | 116.2142 |  | 23.2428 |  | 69.7285 |  | 23.2428 | [5 empty] | 总数量: 0.25785; 土: 0.25785; 本桩利用 土: 0.25785; 挖 余 土: 115.9563
累 计 |  |  |  | 116.2142 |  | 23.2428 |  | 69.7285 |  | 23.2428 | [5 empty] | 总数量: 0.25785; 土: 0.25785; 本桩利用 土: 0.25785; 挖 余 土: 115.9563