## 土方计算表001
路基土石方数量计算表
第 1 页 共 1 页
桩 号 | 横 断 面 |  | 距离(m) | 挖 方 分 类 及 数 量 (m3) | [12 empty] | 填 方 数 量 (m3) |  |  | 利 用 方 数 量 及 调 配 (m3) | [6 empty] | 借 方 数 量 |  | 弃 方 数 量 |  | 备 注
| 面 积 |  |  | 总数量 | 土 | [5 empty] | 石 | [15 empty] | (m3)及运距 |  | (m3)及运距
| (m2) |  |  |  | Ⅰ |  | Ⅱ |  | Ⅲ |  | Ⅳ |  | Ⅴ |  | Ⅵ |  |  |  |  | 本桩利用 |  | 填 缺 |  | 挖 余 |  | 远运利用及纵向调配示意 | (Km) |  | (Km)
| 挖方 | 填方 |  |  | % | 数量 | % | 数量 | % | 数量 | % | 数量 | % | 数量 | % | 数量 | 总数量 | 土 | 石 | 土 | 石 | 土 | 石 | 土 | 石 |  | 土 | 石 | 土 | 石
1 | 2 | 3 | 5 | 6 | 7 | 8 | 9 | 10 | 11 | 12 | 13 | 14 | 15 | 16 | 17 | 18 | 19 | 20 | 21 | 22 | 23 | 24 | 25 | 26 | 27 | 28 | 29 | 30 | 31 | 32 | 33
K0+000 | 0.993 | [30 empty] | 平均断面法（一般推荐采用）
K0+020 | 0.834 |  | 20 | 18.27 | 20 | 3.654 | 60 | 10.962 | 20 | 3.654 | [5 empty] | 挖 余 土: 18.27
K0+026.651 | 0.798 | 0.001 | 6.651 | 5.4272 | 20 | 1.0854 | 60 | 3.2563 | 20 | 1.0854 | [5 empty] | 总数量: 0.0033255; 土: 0.0033255; 本桩利用 土: 0.0033255; 挖 余 土: 5.4239
K0+040 | 0.928 |  | 13.349 | 11.5202 | 20 | 2.304 | 60 | 6.9121 | 20 | 2.304 | [5 empty] | 总数量: 0.0066745; 土: 0.0066745; 本桩利用 土: 0.0066745; 挖 余 土: 11.5135
K0+050.511 | 0.483 | 0.022 | 10.511 | 7.4155 | 20 | 1.4831 | 60 | 4.4493 | 20 | 1.4831 | [5 empty] | 总数量: 0.11562; 土: 0.11562; 本桩利用 土: 0.11562; 挖 余 土: 7.2999
K0+053.643 | 0.44 | 0.028 | 3.132 | 1.4454 | 20 | 0.28908 | 60 | 0.86725 | 20 | 0.28908 | [5 empty] | 总数量: 0.0783; 土: 0.0783; 本桩利用 土: 0.0783; 挖 余 土: 1.3671
K0+060 | 1.475 |  | 6.357 | 6.0868 | 20 | 1.2174 | 60 | 3.6521 | 20 | 1.2174 | [5 empty] | 总数量: 0.088998; 土: 0.088998; 本桩利用 土: 0.088998; 挖 余 土: 5.9978
K0+076.157 | 4.387 |  | 16.157 | 47.3562 | 20 | 9.4712 | 60 | 28.4137 | 20 | 9.4712 | [5 empty] | 挖 余 土: 47.3562
K0+080 | 5.147 |  | 3.843 | 18.3196 | 20 | 3.6639 | 60 | 10.9917 | 20 | 3.6639 | [5 empty] | 挖 余 土: 18.3196
K0+085.680 | 6.29 |  | 5.68 | 32.4811 | 20 | 6.4962 | 60 | 19.4886 | 20 | 6.4962 | [5 empty] | 挖 余 土: 32.4811
K0+100 | 1.596 |  | 14.32 | 56.4638 | 20 | 11.2928 | 60 | 33.8783 | 20 | 11.2928 | [5 empty] | 挖 余 土: 56.4638
K0+120 | 0.289 | 0.054 | 20 | 18.85 | 20 | 3.77 | 60 | 11.31 | 20 | 3.77 | [5 empty] | 总数量: 0.54; 土: 0.54; 本桩利用 土: 0.54; 挖 余 土: 18.31
K0+127.723 | 0.635 | 0.008 | 7.723 | 3.568 | 20 | 0.71361 | 60 | 2.1408 | 20 | 0.71361 | [5 empty] | 总数量: 0.23941; 土: 0.23941; 本桩利用 土: 0.23941; 挖 余 土: 3.3286
K0+140 | 0.077 | 0.1 | 12.277 | 4.3706 | 20 | 0.87412 | 60 | 2.6224 | 20 | 0.87412 | [5 empty] | 总数量: 0.66296; 土: 0.66296; 本桩利用 土: 0.66296; 挖 余 土: 3.7077
K0+154.670 | 0.636 | 0.008 | 14.67 | 5.2299 | 20 | 1.046 | 60 | 3.1379 | 20 | 1.046 | [5 empty] | 总数量: 0.79218; 土: 0.79218; 本桩利用 土: 0.79218; 挖 余 土: 4.4377
K0+160 | 0.986 |  | 5.33 | 4.3226 | 20 | 0.86453 | 60 | 2.5936 | 20 | 0.86453 | [5 empty] | 总数量: 0.02132; 土: 0.02132; 本桩利用 土: 0.02132; 挖 余 土: 4.3013
K0+174.402 | 0.678 | 0.004 | 14.402 | 11.9825 | 20 | 2.3965 | 60 | 7.1895 | 20 | 2.3965 | [5 empty] | 总数量: 0.028804; 土: 0.028804; 本桩利用 土: 0.028804; 挖 余 土: 11.9537
K0+180 | 1.485 |  | 5.598 | 6.0542 | 20 | 1.2108 | 60 | 3.6325 | 20 | 1.2108 | [5 empty] | 总数量: 0.011196; 土: 0.011196; 本桩利用 土: 0.011196; 挖 余 土: 6.043
K0+186.570 | 1.255 |  | 6.57 | 9.0009 | 20 | 1.8002 | 60 | 5.4005 | 20 | 1.8002 | [5 empty] | 挖 余 土: 9.0009
K0+200 | 1.542 |  | 13.43 | 18.7819 | 20 | 3.7564 | 60 | 11.2691 | 20 | 3.7564 | [5 empty] | 挖 余 土: 18.7819
K0+207 | 0.997 |  | 7.094 | 9.0058 | 20 | 1.8012 | 60 | 5.4035 | 20 | 1.8012 | [5 empty] | 挖 余 土: 9.0058
小 计 |  |  |  | 295.9522 |  | 59.1904 |  | 177.5713 |  | 59.1904 | [5 empty] | 总数量: 2.5888; 土: 2.5888; 本桩利用 土: 2.5888; 挖 余 土: 293.3634
累 计 |  |  |  | 295.9522 |  | 59.1904 |  | 177.5713 |  | 59.1904 | [5 empty] | 总数量: 2.5888; 土: 2.5888; 本桩利用 土: 2.5888; 挖 余 土: 293.3634