## 土方计算表001
路基土石方数量计算表
第 1 页 共 1 页
桩 号 | 横 断 面 |  | 距离(m) | 挖 方 分 类 及 数 量 (m3) | [12 empty] | 填 方 数 量 (m3) |  |  | 利 用 方 数 量 及 调 配 (m3) | [6 empty] | 借 方 数 量 |  | 弃 方 数 量 |  | 备 注
| 面 积 |  |  | 总数量 | 土 | [5 empty] | 石 | [15 empty] | (m3)及运距 |  | (m3)及运距
| (m2) |  |  |  | Ⅰ |  | Ⅱ |  | Ⅲ |  | Ⅳ |  | Ⅴ |  | Ⅵ |  |  |  |  | 本桩利用 |  | 填 缺 |  | 挖 余 |  | 远运利用及纵向调配示意 | (Km) |  | (Km)
| 挖方 | 填方 |  |  | % | 数量 | % | 数量 | % | 数量 | % | 数量 | % | 数量 | % | 数量 | 总数量 | 土 | 石 | 土 | 石 | 土 | 石 | 土 | 石 |  | 土 | 石 | 土 | 石
1 | 2 | 3 | 5 | 6 | 7 | 8 | 9 | 10 | 11 | 12 | 13 | 14 | 15 | 16 | 17 | 18 | 19 | 20 | 21 | 22 | 23 | 24 | 25 | 26 | 27 | 28 | 29 | 30 | 31 | 32 | 33
K0+000 | 1.052 | [30 empty] | 平均断面法（一般推荐采用）
K0+015.556 | 0.763 | 0.001 | 15.556 | 14.1171 | 20 | 2.8234 | 60 | 8.4702 | 20 | 2.8234 | [5 empty] | 总数量: 0.007778; 土: 0.007778; 本桩利用 土: 0.007778; 挖 余 土: 14.1093
K0+020 | 0.777 | 0.001 | 4.444 | 3.4219 | 20 | 0.68438 | 60 | 2.0531 | 20 | 0.68438 | [5 empty] | 总数量: 0.004444; 土: 0.004444; 本桩利用 土: 0.004444; 挖 余 土: 3.4174
K0+035.457 | 0.83 |  | 15.457 | 12.4197 | 20 | 2.4839 | 60 | 7.4518 | 20 | 2.4839 | [5 empty] | 总数量: 0.0077285; 土: 0.0077285; 本桩利用 土: 0.0077285; 挖 余 土: 12.412
K0+040 | 0.852 |  | 4.543 | 3.8207 | 20 | 0.76413 | 60 | 2.2924 | 20 | 0.76413 | [5 empty] | 挖 余 土: 3.8207
K0+054.242 | 0.976 |  | 14.242 | 13.0172 | 20 | 2.6034 | 60 | 7.8103 | 20 | 2.6034 | [5 empty] | 挖 余 土: 13.0172
K0+060 | 1.23 |  | 5.758 | 6.3511 | 20 | 1.2702 | 60 | 3.8106 | 20 | 1.2702 | [5 empty] | 挖 余 土: 6.3511
K0+068.646 | 1.522 |  | 8.646 | 11.8969 | 20 | 2.3794 | 60 | 7.1381 | 20 | 2.3794 | [5 empty] | 挖 余 土: 11.8969
K0+080 | 1.991 |  | 11.354 | 19.9433 | 20 | 3.9887 | 60 | 11.966 | 20 | 3.9887 | [5 empty] | 挖 余 土: 19.9433
K0+091.684 | 2.271 |  | 11.684 | 24.8986 | 20 | 4.9797 | 60 | 14.9392 | 20 | 4.9797 | [5 empty] | 挖 余 土: 24.8986
K0+100 | 2.31 |  | 8.316 | 19.0478 | 20 | 3.8096 | 60 | 11.4287 | 20 | 3.8096 | [5 empty] | 挖 余 土: 19.0478
K0+105.749 | 2.337 |  | 5.749 | 13.3578 | 20 | 2.6716 | 60 | 8.0147 | 20 | 2.6716 | [5 empty] | 挖 余 土: 13.3578
K0+118.886 | 2.031 |  | 13.137 | 28.6912 | 20 | 5.7382 | 60 | 17.2147 | 20 | 5.7382 | [5 empty] | 挖 余 土: 28.6912
K0+120 | 1.989 |  | 1.114 | 2.2391 | 20 | 0.44783 | 60 | 1.3435 | 20 | 0.44783 | [5 empty] | 挖 余 土: 2.2391
K0+137.493 | 1.354 |  | 17.493 | 29.2395 | 20 | 5.8479 | 60 | 17.5437 | 20 | 5.8479 | [5 empty] | 挖 余 土: 29.2395
K0+140 | 1.303 |  | 2.507 | 3.3305 | 20 | 0.66611 | 60 | 1.9983 | 20 | 0.66611 | [5 empty] | 挖 余 土: 3.3305
K0+148.923 | 1.119 |  | 8.923 | 10.8058 | 20 | 2.1612 | 60 | 6.4835 | 20 | 2.1612 | [5 empty] | 挖 余 土: 10.8058
K0+160 | 0.683 | 0.005 | 11.077 | 9.9804 | 20 | 1.9961 | 60 | 5.9882 | 20 | 1.9961 | [5 empty] | 总数量: 0.027692; 土: 0.027692; 本桩利用 土: 0.027692; 挖 余 土: 9.9527
K0+180 | 0.152 | 0.082 | 20 | 8.35 | 20 | 1.67 | 60 | 5.01 | 20 | 1.67 | [5 empty] | 总数量: 0.87; 土: 0.87; 本桩利用 土: 0.87; 挖 余 土: 7.48
K0+180.246 | 0.146 | 0.084 | 0.246 | 0.036654 | 20 | 0.0073308 | 60 | 0.021992 | 20 | 0.0073308 | [5 empty] | 总数量: 0.020418; 土: 0.020418; 本桩利用 土: 0.020418; 挖 余 土: 0.016236
K0+200 | 0.003 | 0.154 | 19.754 | 1.4717 | 20 | 0.29433 | 60 | 0.883 | 20 | 0.29433 | [5 empty] | 总数量: 2.3507; 土: 2.3507; 本桩利用 土: 1.4717; 填 缺 土: 0.87905
K0+205.768 |  | 0.216 | 5.768 | 0.008652 | 20 | 0.0017304 | 60 | 0.0051912 | 20 | 0.0017304 | [5 empty] | 总数量: 1.0671; 土: 1.0671; 本桩利用 土: 0.008652; 填 缺 土: 1.0584
K0+220 | 0.61 | 0.01 | 14.232 | 4.3408 | 20 | 0.86815 | 60 | 2.6045 | 20 | 0.86815 | [5 empty] | 总数量: 1.6082; 土: 1.6082; 本桩利用 土: 1.6082; 挖 余 土: 2.7325
K0+227 | 1.057 |  | 6.921 | 5.7687 | 20 | 1.1537 | 60 | 3.4612 | 20 | 1.1537 | [5 empty] | 总数量: 0.034605; 土: 0.034605; 本桩利用 土: 0.034605; 挖 余 土: 5.734
小 计 |  |  |  | 246.5549 |  | 49.311 |  | 147.933 |  | 49.311 | [5 empty] | 总数量: 5.9987; 土: 5.9987; 本桩利用 土: 4.0612; 填 缺 土: 1.9375; 挖 余 土: 242.4937
累 计 |  |  |  | 246.5549 |  | 49.311 |  | 147.933 |  | 49.311 | [5 empty] | 总数量: 5.9987; 土: 5.9987; 本桩利用 土: 4.0612; 填 缺 土: 1.9375; 挖 余 土: 242.4937