## 土方计算表001
路基土石方数量计算表
第 1 页 共 1 页
桩 号 | 横 断 面 |  | 距离(m) | 挖 方 分 类 及 数 量 (m3) | [12 empty] | 填 方 数 量 (m3) |  |  | 利 用 方 数 量 及 调 配 (m3) | [6 empty] | 借 方 数 量 |  | 弃 方 数 量 |  | 备 注
| 面 积 |  |  | 总数量 | 土 | [5 empty] | 石 | [15 empty] | (m3)及运距 |  | (m3)及运距
| (m2) |  |  |  | Ⅰ |  | Ⅱ |  | Ⅲ |  | Ⅳ |  | Ⅴ |  | Ⅵ |  |  |  |  | 本桩利用 |  | 填 缺 |  | 挖 余 |  | 远运利用及纵向调配示意 | (Km) |  | (Km)
| 挖方 | 填方 |  |  | % | 数量 | % | 数量 | % | 数量 | % | 数量 | % | 数量 | % | 数量 | 总数量 | 土 | 石 | 土 | 石 | 土 | 石 | 土 | 石 |  | 土 | 石 | 土 | 石
1 | 2 | 3 | 5 | 6 | 7 | 8 | 9 | 10 | 11 | 12 | 13 | 14 | 15 | 16 | 17 | 18 | 19 | 20 | 21 | 22 | 23 | 24 | 25 | 26 | 27 | 28 | 29 | 30 | 31 | 32 | 33
K0+000 | 1.038 | [30 empty] | 平均断面法（一般推荐采用）
K0+006.514 | 0.025 | 0.363 | 6.514 | 3.4622 | 20 | 0.69244 | 60 | 2.0773 | 20 | 0.69244 | [5 empty] | 总数量: 1.1823; 土: 1.1823; 本桩利用 土: 1.1823; 挖 余 土: 2.2799
K0+018.136 | 0.102 | 0.101 | 11.622 | 0.738 | 20 | 0.1476 | 60 | 0.4428 | 20 | 0.1476 | [5 empty] | 总数量: 2.6963; 土: 2.6963; 本桩利用 土: 0.738; 填 缺 土: 1.9583
K0+019.777 |  | 0.205 | 1.641 | 0.083691 | 20 | 0.016738 | 60 | 0.050215 | 20 | 0.016738 | [5 empty] | 总数量: 0.25107; 土: 0.25107; 本桩利用 土: 0.083691; 填 缺 土: 0.16738
K0+020 | 0.016 | 0.29 | 0.223 | 0.001784 | 20 | 0.0003568 | 60 | 0.0010704 | 20 | 0.0003568 | [5 empty] | 总数量: 0.055192; 土: 0.055192; 本桩利用 土: 0.001784; 填 缺 土: 0.053408
K0+021.654 |  | 1.044 | 1.654 | 0.013232 | 20 | 0.0026464 | 60 | 0.0079392 | 20 | 0.0026464 | [5 empty] | 总数量: 1.1032; 土: 1.1032; 本桩利用 土: 0.013232; 填 缺 土: 1.09
K0+023.724 |  | 1.33 | 2.07 |  | 20 |  | 60 |  | 20 | [6 empty] | 总数量: 2.4571; 土: 2.4571; 填 缺 土: 2.4571
K0+026.412 |  | 1.225 | 2.688 |  | 20 |  | 60 |  | 20 | [6 empty] | 总数量: 3.4339; 土: 3.4339; 填 缺 土: 3.4339
K0+031.012 |  | 1.195 | 4.6 |  | 20 |  | 60 |  | 20 | [6 empty] | 总数量: 5.566; 土: 5.566; 填 缺 土: 5.566
K0+038 | 1.135 |  | 6.551 | 3.7177 | 20 | 0.74354 | 60 | 2.2306 | 20 | 0.74354 | [5 empty] | 总数量: 3.9142; 土: 3.9142; 本桩利用 土: 3.7177; 填 缺 土: 0.19653
小 计 |  |  |  | 8.0166 |  | 1.6033 |  | 4.81 |  | 1.6033 | [5 empty] | 总数量: 20.6593; 土: 20.6593; 本桩利用 土: 5.7367; 填 缺 土: 14.9226; 挖 余 土: 2.2799
累 计 |  |  |  | 8.0166 |  | 1.6033 |  | 4.81 |  | 1.6033 | [5 empty] | 总数量: 20.6593; 土: 20.6593; 本桩利用 土: 5.7367; 填 缺 土: 14.9226; 挖 余 土: 2.2799