## 土方计算表001
路基土石方数量计算表
第 1 页 共 3 页
桩 号 | 横 断 面 |  | 距离(m) | 挖 方 分 类 及 数 量 (m3) | [12 empty] | 填 方 数 量 (m3) |  |  | 利 用 方 数 量 及 调 配 (m3) | [6 empty] | 借 方 数 量 |  | 弃 方 数 量 |  | 备 注
| 面 积 |  |  | 总数量 | 土 | [5 empty] | 石 | [15 empty] | (m3)及运距 |  | (m3)及运距
| (m2) |  |  |  | Ⅰ |  | Ⅱ |  | Ⅲ |  | Ⅳ |  | Ⅴ |  | Ⅵ |  |  |  |  | 本桩利用 |  | 填 缺 |  | 挖 余 |  | 远运利用及纵向调配示意 | (Km) |  | (Km)
| 挖方 | 填方 |  |  | % | 数量 | % | 数量 | % | 数量 | % | 数量 | % | 数量 | % | 数量 | 总数量 | 土 | 石 | 土 | 石 | 土 | 石 | 土 | 石 |  | 土 | 石 | 土 | 石
1 | 2 | 3 | 5 | 6 | 7 | 8 | 9 | 10 | 11 | 12 | 13 | 14 | 15 | 16 | 17 | 18 | 19 | 20 | 21 | 22 | 23 | 24 | 25 | 26 | 27 | 28 | 29 | 30 | 31 | 32 | 33
K0+000 | 1.039 | [30 empty] | 平均断面法（一般推荐采用）
K0+020 | 1.249 |  | 20 | 22.88 | 20 | 4.576 | 60 | 13.728 | 20 | 4.576 | [5 empty] | 挖 余 土: 22.88
K0+034.629 | 1.401 |  | 14.629 | 19.3834 | 20 | 3.8767 | 60 | 11.6301 | 20 | 3.8767 | [5 empty] | 挖 余 土: 19.3834
K0+040 | 1.276 |  | 5.371 | 7.1891 | 20 | 1.4378 | 60 | 4.3135 | 20 | 1.4378 | [5 empty] | 挖 余 土: 7.1891
K0+057.244 | 0.874 |  | 17.244 | 18.5373 | 20 | 3.7075 | 60 | 11.1224 | 20 | 3.7075 | [5 empty] | 挖 余 土: 18.5373
K0+060 | 0.923 |  | 2.756 | 2.4763 | 20 | 0.49525 | 60 | 1.4858 | 20 | 0.49525 | [5 empty] | 挖 余 土: 2.4763
K0+080 | 1.267 |  | 20 | 21.9 | 20 | 4.38 | 60 | 13.14 | 20 | 4.38 | [5 empty] | 挖 余 土: 21.9
K0+081.552 | 1.293 |  | 1.552 | 1.9866 | 20 | 0.39731 | 60 | 1.1919 | 20 | 0.39731 | [5 empty] | 挖 余 土: 1.9866
K0+100 | 1.668 |  | 18.448 | 27.3123 | 20 | 5.4625 | 60 | 16.3874 | 20 | 5.4625 | [5 empty] | 挖 余 土: 27.3123
K0+116.077 | 1.985 |  | 16.077 | 29.3646 | 20 | 5.8729 | 60 | 17.6188 | 20 | 5.8729 | [5 empty] | 挖 余 土: 29.3646
K0+120 | 1.886 |  | 3.923 | 7.593 | 20 | 1.5186 | 60 | 4.5558 | 20 | 1.5186 | [5 empty] | 挖 余 土: 7.593
K0+140 | 1.252 |  | 20 | 31.38 | 20 | 6.276 | 60 | 18.828 | 20 | 6.276 | [5 empty] | 挖 余 土: 31.38
K0+143.780 | 1.13 |  | 3.78 | 4.502 | 20 | 0.9004 | 60 | 2.7012 | 20 | 0.9004 | [5 empty] | 挖 余 土: 4.502
K0+160 | 0.763 | 0.001 | 16.22 | 15.3522 | 20 | 3.0704 | 60 | 9.2113 | 20 | 3.0704 | [5 empty] | 总数量: 0.00811; 土: 0.00811; 本桩利用 土: 0.00811; 挖 余 土: 15.3441
K0+180 | 0.624 | 0.007 | 20 | 13.87 | 20 | 2.774 | 60 | 8.322 | 20 | 2.774 | [5 empty] | 总数量: 0.08; 土: 0.08; 本桩利用 土: 0.08; 挖 余 土: 13.79
K0+185.938 | 0.584 | 0.01 | 5.938 | 3.5866 | 20 | 0.71731 | 60 | 2.1519 | 20 | 0.71731 | [5 empty] | 总数量: 0.050473; 土: 0.050473; 本桩利用 土: 0.050473; 挖 余 土: 3.5361
K0+200 | 0.803 |  | 14.062 | 9.752 | 20 | 1.9504 | 60 | 5.8512 | 20 | 1.9504 | [5 empty] | 总数量: 0.07031; 土: 0.07031; 本桩利用 土: 0.07031; 挖 余 土: 9.6817
K0+212.118 | 1.207 |  | 12.118 | 12.1786 | 20 | 2.4357 | 60 | 7.3072 | 20 | 2.4357 | [5 empty] | 挖 余 土: 12.1786
K0+220 | 1.175 |  | 7.882 | 9.3875 | 20 | 1.8775 | 60 | 5.6325 | 20 | 1.8775 | [5 empty] | 挖 余 土: 9.3875
K0+240 | 1.142 |  | 20 | 23.17 | 20 | 4.634 | 60 | 13.902 | 20 | 4.634 | [5 empty] | 挖 余 土: 23.17
K0+253.346 | 1.078 |  | 13.346 | 14.8141 | 20 | 2.9628 | 60 | 8.8884 | 20 | 2.9628 | [5 empty] | 挖 余 土: 14.8141
K0+260 | 0.775 | 0.001 | 6.654 | 6.1649 | 20 | 1.233 | 60 | 3.699 | 20 | 1.233 | [5 empty] | 总数量: 0.003327; 土: 0.003327; 本桩利用 土: 0.003327; 挖 余 土: 6.1616
K0+280 | 0.427 | 0.028 | 20 | 12.02 | 20 | 2.404 | 60 | 7.212 | 20 | 2.404 | [5 empty] | 总数量: 0.29; 土: 0.29; 本桩利用 土: 0.29; 挖 余 土: 11.73
K0+283.563 | 0.367 | 0.037 | 3.563 | 1.4145 | 20 | 0.2829 | 60 | 0.84871 | 20 | 0.2829 | [5 empty] | 总数量: 0.1158; 土: 0.1158; 本桩利用 土: 0.1158; 挖 余 土: 1.2987
K0+300 | 0.429 | 0.031 | 16.437 | 6.5419 | 20 | 1.3084 | 60 | 3.9252 | 20 | 1.3084 | [5 empty] | 总数量: 0.55886; 土: 0.55886; 本桩利用 土: 0.55886; 挖 余 土: 5.9831
K0+320 | 0.507 | 0.021 | 20 | 9.36 | 20 | 1.872 | 60 | 5.616 | 20 | 1.872 | [5 empty] | 总数量: 0.52; 土: 0.52; 本桩利用 土: 0.52; 挖 余 土: 8.84
K0+330.996 | 0.549 | 0.016 | 10.996 | 5.8059 | 20 | 1.1612 | 60 | 3.4835 | 20 | 1.1612 | [5 empty] | 总数量: 0.20343; 土: 0.20343; 本桩利用 土: 0.20343; 挖 余 土: 5.6025
小 计 |  |  |  | 337.9226 |  | 67.5845 |  | 202.7536 |  | 67.5845 | [5 empty] | 总数量: 1.9003; 土: 1.9003; 本桩利用 土: 1.9003; 挖 余 土: 336.0223
累 计 |  |  |  | 337.9226 |  | 67.5845 |  | 202.7536 |  | 67.5845 | [5 empty] | 总数量: 1.9003; 土: 1.9003; 本桩利用 土: 1.9003; 挖 余 土: 336.0223

## 土方计算表002
路基土石方数量计算表
第 2 页 共 3 页
桩 号 | 横 断 面 |  | 距离(m) | 挖 方 分 类 及 数 量 (m3) | [12 empty] | 填 方 数 量 (m3) |  |  | 利 用 方 数 量 及 调 配 (m3) | [6 empty] | 借 方 数 量 |  | 弃 方 数 量 |  | 备 注
| 面 积 |  |  | 总数量 | 土 | [5 empty] | 石 | [15 empty] | (m3)及运距 |  | (m3)及运距
| (m2) |  |  |  | Ⅰ |  | Ⅱ |  | Ⅲ |  | Ⅳ |  | Ⅴ |  | Ⅵ |  |  |  |  | 本桩利用 |  | 填 缺 |  | 挖 余 |  | 远运利用及纵向调配示意 | (Km) |  | (Km)
| 挖方 | 填方 |  |  | % | 数量 | % | 数量 | % | 数量 | % | 数量 | % | 数量 | % | 数量 | 总数量 | 土 | 石 | 土 | 石 | 土 | 石 | 土 | 石 |  | 土 | 石 | 土 | 石
1 | 2 | 3 | 5 | 6 | 7 | 8 | 9 | 10 | 11 | 12 | 13 | 14 | 15 | 16 | 17 | 18 | 19 | 20 | 21 | 22 | 23 | 24 | 25 | 26 | 27 | 28 | 29 | 30 | 31 | 32 | 33
K0+330.996 | 0.549 | 0.016
K0+340 | 0.51 | 0.021 | 9.004 | 4.7676 | 20 | 0.95352 | 60 | 2.8606 | 20 | 0.95352 | [5 empty] | 总数量: 0.16657; 土: 0.16657; 本桩利用 土: 0.16657; 挖 余 土: 4.601
K0+360 | 0.424 | 0.032 | 20 | 9.34 | 20 | 1.868 | 60 | 5.604 | 20 | 1.868 | [5 empty] | 总数量: 0.53; 土: 0.53; 本桩利用 土: 0.53; 挖 余 土: 8.81
K0+365.643 | 0.403 | 0.033 | 5.643 | 2.3334 | 20 | 0.46668 | 60 | 1.4 | 20 | 0.46668 | [5 empty] | 总数量: 0.1834; 土: 0.1834; 本桩利用 土: 0.1834; 挖 余 土: 2.15
K0+380 | 0.832 |  | 14.357 | 8.8654 | 20 | 1.7731 | 60 | 5.3193 | 20 | 1.7731 | [5 empty] | 总数量: 0.23689; 土: 0.23689; 本桩利用 土: 0.23689; 挖 余 土: 8.6286
K0+389.798 | 1.352 |  | 9.798 | 10.6994 | 20 | 2.1399 | 60 | 6.4196 | 20 | 2.1399 | [5 empty] | 挖 余 土: 10.6994
K0+400 | 1.443 |  | 10.202 | 14.2573 | 20 | 2.8515 | 60 | 8.5544 | 20 | 2.8515 | [5 empty] | 挖 余 土: 14.2573
K0+420 | 1.525 |  | 20 | 29.68 | 20 | 5.936 | 60 | 17.808 | 20 | 5.936 | [5 empty] | 挖 余 土: 29.68
K0+429.772 | 1.565 |  | 9.772 | 15.0977 | 20 | 3.0195 | 60 | 9.0586 | 20 | 3.0195 | [5 empty] | 挖 余 土: 15.0977
K0+440 | 1.342 |  | 10.228 | 14.8664 | 20 | 2.9733 | 60 | 8.9198 | 20 | 2.9733 | [5 empty] | 挖 余 土: 14.8664
K0+460 | 0.828 |  | 20 | 21.7 | 20 | 4.34 | 60 | 13.02 | 20 | 4.34 | [5 empty] | 挖 余 土: 21.7
K0+480 | 0.592 | 0.011 | 20 | 14.2 | 20 | 2.84 | 60 | 8.52 | 20 | 2.84 | [5 empty] | 总数量: 0.11; 土: 0.11; 本桩利用 土: 0.11; 挖 余 土: 14.09
K0+480.415 | 0.59 | 0.011 | 0.415 | 0.24527 | 20 | 0.049053 | 60 | 0.14716 | 20 | 0.049053 | [5 empty] | 总数量: 0.004565; 土: 0.004565; 本桩利用 土: 0.004565; 挖 余 土: 0.2407
K0+500 | 1.143 |  | 19.585 | 16.9704 | 20 | 3.3941 | 60 | 10.1822 | 20 | 3.3941 | [5 empty] | 总数量: 0.10772; 土: 0.10772; 本桩利用 土: 0.10772; 挖 余 土: 16.8627
K0+516.528 | 1.871 |  | 16.528 | 24.9077 | 20 | 4.9815 | 60 | 14.9446 | 20 | 4.9815 | [5 empty] | 挖 余 土: 24.9077
K0+520 | 1.815 |  | 3.472 | 6.3989 | 20 | 1.2798 | 60 | 3.8393 | 20 | 1.2798 | [5 empty] | 挖 余 土: 6.3989
K0+540 | 1.491 |  | 20 | 33.06 | 20 | 6.612 | 60 | 19.836 | 20 | 6.612 | [5 empty] | 挖 余 土: 33.06
K0+542.326 | 1.475 |  | 2.326 | 3.4495 | 20 | 0.68989 | 60 | 2.0697 | 20 | 0.68989 | [5 empty] | 挖 余 土: 3.4495
K0+560 | 1.718 |  | 17.674 | 28.2165 | 20 | 5.6433 | 60 | 16.9299 | 20 | 5.6433 | [5 empty] | 挖 余 土: 28.2165
K0+569.781 | 1.848 |  | 9.781 | 17.4395 | 20 | 3.4879 | 60 | 10.4637 | 20 | 3.4879 | [5 empty] | 挖 余 土: 17.4395
K0+580 | 1.439 |  | 10.219 | 16.7949 | 20 | 3.359 | 60 | 10.077 | 20 | 3.359 | [5 empty] | 挖 余 土: 16.7949
K0+600 | 0.295 | 0.049 | 20 | 17.34 | 20 | 3.468 | 60 | 10.404 | 20 | 3.468 | [5 empty] | 总数量: 0.49; 土: 0.49; 本桩利用 土: 0.49; 挖 余 土: 16.85
K0+600.301 | 0.279 | 0.046 | 0.301 | 0.086387 | 20 | 0.017277 | 60 | 0.051832 | 20 | 0.017277 | [5 empty] | 总数量: 0.014298; 土: 0.014298; 本桩利用 土: 0.014298; 挖 余 土: 0.07209
K0+620 | 0.579 | 0.008 | 19.699 | 8.4509 | 20 | 1.6902 | 60 | 5.0705 | 20 | 1.6902 | [5 empty] | 总数量: 0.53187; 土: 0.53187; 本桩利用 土: 0.53187; 挖 余 土: 7.919
K0+631.328 | 0.585 | 0.01 | 11.328 | 6.5929 | 20 | 1.3186 | 60 | 3.9557 | 20 | 1.3186 | [5 empty] | 总数量: 0.10195; 土: 0.10195; 本桩利用 土: 0.10195; 挖 余 土: 6.4909
K0+640 | 0.68 | 0.005 | 8.672 | 5.485 | 20 | 1.097 | 60 | 3.291 | 20 | 1.097 | [5 empty] | 总数量: 0.06504; 土: 0.06504; 本桩利用 土: 0.06504; 挖 余 土: 5.42
K0+660 | 2.557 |  | 20 | 32.37 | 20 | 6.474 | 60 | 19.422 | 20 | 6.474 | [5 empty] | 总数量: 0.05; 土: 0.05; 本桩利用 土: 0.05; 挖 余 土: 32.32
小 计 |  |  |  | 363.6152 |  | 72.723 |  | 218.1691 |  | 72.723 | [5 empty] | 总数量: 2.5923; 土: 2.5923; 本桩利用 土: 2.5923; 挖 余 土: 361.0229
累 计 |  |  |  | 363.6152 |  | 72.723 |  | 218.1691 |  | 72.723 | [5 empty] | 总数量: 2.5923; 土: 2.5923; 本桩利用 土: 2.5923; 挖 余 土: 361.0229

## 土方计算表003
路基土石方数量计算表
第 3 页 共 3 页
桩 号 | 横 断 面 |  | 距离(m) | 挖 方 分 类 及 数 量 (m3) | [12 empty] | 填 方 数 量 (m3) |  |  | 利 用 方 数 量 及 调 配 (m3) | [6 empty] | 借 方 数 量 |  | 弃 方 数 量 |  | 备 注
| 面 积 |  |  | 总数量 | 土 | [5 empty] | 石 | [15 empty] | (m3)及运距 |  | (m3)及运距
| (m2) |  |  |  | Ⅰ |  | Ⅱ |  | Ⅲ |  | Ⅳ |  | Ⅴ |  | Ⅵ |  |  |  |  | 本桩利用 |  | 填 缺 |  | 挖 余 |  | 远运利用及纵向调配示意 | (Km) |  | (Km)
| 挖方 | 填方 |  |  | % | 数量 | % | 数量 | % | 数量 | % | 数量 | % | 数量 | % | 数量 | 总数量 | 土 | 石 | 土 | 石 | 土 | 石 | 土 | 石 |  | 土 | 石 | 土 | 石
1 | 2 | 3 | 5 | 6 | 7 | 8 | 9 | 10 | 11 | 12 | 13 | 14 | 15 | 16 | 17 | 18 | 19 | 20 | 21 | 22 | 23 | 24 | 25 | 26 | 27 | 28 | 29 | 30 | 31 | 32 | 33
K0+660 | 2.557
K0+664 | 2.553 |  | 3.706 | 9.4688 | 20 | 1.8938 | 60 | 5.6813 | 20 | 1.8938 | [5 empty] | 挖 余 土: 9.4688
小 计 |  |  |  | 9.4688 |  | 1.8938 |  | 5.6813 |  | 1.8938 | [5 empty] | 挖 余 土: 9.4688
累 计 |  |  |  | 9.4688 |  | 1.8938 |  | 5.6813 |  | 1.8938 | [5 empty] | 挖 余 土: 9.4688