## 土方计算表001
路基土石方数量计算表
第 1 页 共 7 页
桩 号 | 横 断 面 |  | 距离(m) | 挖 方 分 类 及 数 量 (m3) | [12 empty] | 填 方 数 量 (m3) |  |  | 利 用 方 数 量 及 调 配 (m3) | [6 empty] | 借 方 数 量 |  | 弃 方 数 量 |  | 备 注
| 面 积 |  |  | 总数量 | 土 | [5 empty] | 石 | [15 empty] | (m3)及运距 |  | (m3)及运距
| (m2) |  |  |  | Ⅰ |  | Ⅱ |  | Ⅲ |  | Ⅳ |  | Ⅴ |  | Ⅵ |  |  |  |  | 本桩利用 |  | 填 缺 |  | 挖 余 |  | 远运利用及纵向调配示意 | (Km) |  | (Km)
| 挖方 | 填方 |  |  | % | 数量 | % | 数量 | % | 数量 | % | 数量 | % | 数量 | % | 数量 | 总数量 | 土 | 石 | 土 | 石 | 土 | 石 | 土 | 石 |  | 土 | 石 | 土 | 石
1 | 2 | 3 | 5 | 6 | 7 | 8 | 9 | 10 | 11 | 12 | 13 | 14 | 15 | 16 | 17 | 18 | 19 | 20 | 21 | 22 | 23 | 24 | 25 | 26 | 27 | 28 | 29 | 30 | 31 | 32 | 33
K0+000 | 1.039 | [30 empty] | 平均断面法（一般推荐采用）
K0+020 |  | 1.345 | 20 | 10.39 | 20 | 2.078 | 60 | 6.234 | 20 | 2.078 | [5 empty] | 总数量: 13.45; 土: 13.45; 本桩利用 土: 10.39; 填 缺 土: 3.06
K0+025.771 |  | 2.204 | 5.771 |  | 20 |  | 60 |  | 20 | [6 empty] | 总数量: 10.2406; 土: 10.2406; 填 缺 土: 10.2406
K0+040 |  | 0.721 | 14.229 |  | 20 |  | 60 |  | 20 | [6 empty] | 总数量: 20.8099; 土: 20.8099; 填 缺 土: 20.8099
K0+051.078 | 0.275 | 0.056 | 11.078 | 1.5232 | 20 | 0.30464 | 60 | 0.91394 | 20 | 0.30464 | [5 empty] | 总数量: 4.3038; 土: 4.3038; 本桩利用 土: 1.5232; 填 缺 土: 2.7806
K0+060 | 0.622 | 0.009 | 8.922 | 4.0015 | 20 | 0.8003 | 60 | 2.4009 | 20 | 0.8003 | [5 empty] | 总数量: 0.28996; 土: 0.28996; 本桩利用 土: 0.28996; 挖 余 土: 3.7116
K0+074.685 | 0.824 |  | 14.685 | 10.6173 | 20 | 2.1235 | 60 | 6.3704 | 20 | 2.1235 | [5 empty] | 总数量: 0.066083; 土: 0.066083; 本桩利用 土: 0.066083; 挖 余 土: 10.5512
K0+080 | 1.03 |  | 5.315 | 4.927 | 20 | 0.9854 | 60 | 2.9562 | 20 | 0.9854 | [5 empty] | 挖 余 土: 4.927
K0+091.855 | 1.091 |  | 11.855 | 12.5722 | 20 | 2.5144 | 60 | 7.5433 | 20 | 2.5144 | [5 empty] | 挖 余 土: 12.5722
K0+100 | 1.334 |  | 8.145 | 9.8758 | 20 | 1.9752 | 60 | 5.9255 | 20 | 1.9752 | [5 empty] | 挖 余 土: 9.8758
K0+110.665 | 1.632 |  | 10.665 | 15.8162 | 20 | 3.1632 | 60 | 9.4897 | 20 | 3.1632 | [5 empty] | 挖 余 土: 15.8162
K0+120 | 1.15 |  | 9.335 | 12.985 | 20 | 2.597 | 60 | 7.791 | 20 | 2.597 | [5 empty] | 挖 余 土: 12.985
K0+122.995 | 0.996 |  | 2.995 | 3.2136 | 20 | 0.64273 | 60 | 1.9282 | 20 | 0.64273 | [5 empty] | 挖 余 土: 3.2136
K0+140 | 0.57 | 0.013 | 17.005 | 13.3149 | 20 | 2.663 | 60 | 7.9889 | 20 | 2.663 | [5 empty] | 总数量: 0.11053; 土: 0.11053; 本桩利用 土: 0.11053; 挖 余 土: 13.2044
K0+151.473 | 0.327 | 0.047 | 11.473 | 5.1456 | 20 | 1.0291 | 60 | 3.0874 | 20 | 1.0291 | [5 empty] | 总数量: 0.34419; 土: 0.34419; 本桩利用 土: 0.34419; 挖 余 土: 4.8015
K0+158.264 |  | 2.656 | 6.791 | 1.1103 | 20 | 0.22207 | 60 | 0.6662 | 20 | 0.22207 | [5 empty] | 总数量: 9.178; 土: 9.178; 本桩利用 土: 1.1103; 填 缺 土: 8.0677
K0+160 |  | 3.041 | 1.736 |  | 20 |  | 60 |  | 20 | [6 empty] | 总数量: 4.945; 土: 4.945; 填 缺 土: 4.945
K0+168 |  | 2.689 | 8 |  | 20 |  | 60 |  | 20 | [6 empty] | 总数量: 22.92; 土: 22.92; 填 缺 土: 22.92
K0+168.580 |  | 2.489 | 0.58 |  | 20 |  | 60 |  | 20 | [6 empty] | 总数量: 1.5016; 土: 1.5016; 填 缺 土: 1.5016
K0+174.044 | 0.196 | 0.167 | 5.464 | 0.53547 | 20 | 0.10709 | 60 | 0.32128 | 20 | 0.10709 | [5 empty] | 总数量: 7.2562; 土: 7.2562; 本桩利用 土: 0.53547; 填 缺 土: 6.7207
K0+180 | 0.021 | 0.193 | 5.956 | 0.64623 | 20 | 0.12925 | 60 | 0.38774 | 20 | 0.12925 | [5 empty] | 总数量: 1.0721; 土: 1.0721; 本桩利用 土: 0.64623; 填 缺 土: 0.42585
K0+184.565 |  | 0.379 | 4.565 | 0.047933 | 20 | 0.0095865 | 60 | 0.02876 | 20 | 0.0095865 | [5 empty] | 总数量: 1.3056; 土: 1.3056; 本桩利用 土: 0.047933; 填 缺 土: 1.2577
K0+200 |  | 0.636 | 15.435 |  | 20 |  | 60 |  | 20 | [6 empty] | 总数量: 7.8333; 土: 7.8333; 填 缺 土: 7.8333
K0+200.388 |  | 0.641 | 0.388 |  | 20 |  | 60 |  | 20 | [6 empty] | 总数量: 0.24774; 土: 0.24774; 填 缺 土: 0.24774
K0+220 | 0.004 | 0.149 | 19.612 | 0.039224 | 20 | 0.0078448 | 60 | 0.023534 | 20 | 0.0078448 | [5 empty] | 总数量: 7.7467; 土: 7.7467; 本桩利用 土: 0.039224; 填 缺 土: 7.7075
K0+225.888 | 0.09 | 0.097 | 5.888 | 0.27674 | 20 | 0.055347 | 60 | 0.16604 | 20 | 0.055347 | [5 empty] | 总数量: 0.72422; 土: 0.72422; 本桩利用 土: 0.27674; 填 缺 土: 0.44749
K0+240 | 0.03 | 0.114 | 14.112 | 0.84672 | 20 | 0.16934 | 60 | 0.50803 | 20 | 0.16934 | [5 empty] | 总数量: 1.4888; 土: 1.4888; 本桩利用 土: 0.84672; 填 缺 土: 0.6421
小 计 |  |  |  | 107.8851 |  | 21.577 |  | 64.731 |  | 21.577 | [5 empty] | 总数量: 115.8344; 土: 115.8344; 本桩利用 土: 16.2266; 填 缺 土: 99.6078; 挖 余 土: 91.6584
累 计 |  |  |  | 107.8851 |  | 21.577 |  | 64.731 |  | 21.577 | [5 empty] | 总数量: 115.8344; 土: 115.8344; 本桩利用 土: 16.2266; 填 缺 土: 99.6078; 挖 余 土: 91.6584

## 土方计算表002
路基土石方数量计算表
第 2 页 共 7 页
桩 号 | 横 断 面 |  | 距离(m) | 挖 方 分 类 及 数 量 (m3) | [12 empty] | 填 方 数 量 (m3) |  |  | 利 用 方 数 量 及 调 配 (m3) | [6 empty] | 借 方 数 量 |  | 弃 方 数 量 |  | 备 注
| 面 积 |  |  | 总数量 | 土 | [5 empty] | 石 | [15 empty] | (m3)及运距 |  | (m3)及运距
| (m2) |  |  |  | Ⅰ |  | Ⅱ |  | Ⅲ |  | Ⅳ |  | Ⅴ |  | Ⅵ |  |  |  |  | 本桩利用 |  | 填 缺 |  | 挖 余 |  | 远运利用及纵向调配示意 | (Km) |  | (Km)
| 挖方 | 填方 |  |  | % | 数量 | % | 数量 | % | 数量 | % | 数量 | % | 数量 | % | 数量 | 总数量 | 土 | 石 | 土 | 石 | 土 | 石 | 土 | 石 |  | 土 | 石 | 土 | 石
1 | 2 | 3 | 5 | 6 | 7 | 8 | 9 | 10 | 11 | 12 | 13 | 14 | 15 | 16 | 17 | 18 | 19 | 20 | 21 | 22 | 23 | 24 | 25 | 26 | 27 | 28 | 29 | 30 | 31 | 32 | 33
K0+240 | 0.03 | 0.114
K0+248.491 | 0.007 | 0.14 | 8.491 | 0.15708 | 20 | 0.031417 | 60 | 0.09425 | 20 | 0.031417 | [5 empty] | 总数量: 1.0784; 土: 1.0784; 本桩利用 土: 0.15708; 填 缺 土: 0.92127
K0+260 | 0.294 | 0.053 | 11.509 | 1.7321 | 20 | 0.34642 | 60 | 1.0393 | 20 | 0.34642 | [5 empty] | 总数量: 1.1106; 土: 1.1106; 本桩利用 土: 1.1106; 挖 余 土: 0.62149
K0+269.207 | 0.538 | 0.017 | 9.207 | 3.8301 | 20 | 0.76602 | 60 | 2.2981 | 20 | 0.76602 | [5 empty] | 总数量: 0.32225; 土: 0.32225; 本桩利用 土: 0.32225; 挖 余 土: 3.5079
K0+280 | 0.692 | 0.004 | 10.793 | 6.6377 | 20 | 1.3275 | 60 | 3.9826 | 20 | 1.3275 | [5 empty] | 总数量: 0.11333; 土: 0.11333; 本桩利用 土: 0.11333; 挖 余 土: 6.5244
K0+290.619 | 0.843 |  | 10.619 | 8.1501 | 20 | 1.63 | 60 | 4.89 | 20 | 1.63 | [5 empty] | 总数量: 0.021238; 土: 0.021238; 本桩利用 土: 0.021238; 挖 余 土: 8.1288
K0+300 | 1.118 |  | 9.381 | 9.1981 | 20 | 1.8396 | 60 | 5.5188 | 20 | 1.8396 | [5 empty] | 挖 余 土: 9.1981
K0+314.403 | 1.515 |  | 14.403 | 18.9615 | 20 | 3.7923 | 60 | 11.3769 | 20 | 3.7923 | [5 empty] | 挖 余 土: 18.9615
K0+320 | 1.575 |  | 5.597 | 8.6474 | 20 | 1.7295 | 60 | 5.1884 | 20 | 1.7295 | [5 empty] | 挖 余 土: 8.6474
K0+332.630 | 1.413 |  | 12.63 | 18.8692 | 20 | 3.7738 | 60 | 11.3215 | 20 | 3.7738 | [5 empty] | 挖 余 土: 18.8692
K0+340 | 1.684 |  | 7.37 | 11.4124 | 20 | 2.2825 | 60 | 6.8475 | 20 | 2.2825 | [5 empty] | 挖 余 土: 11.4124
K0+355.906 | 1.802 |  | 15.906 | 27.7242 | 20 | 5.5448 | 60 | 16.6345 | 20 | 5.5448 | [5 empty] | 挖 余 土: 27.7242
K0+360 | 2.998 |  | 4.094 | 9.8256 | 20 | 1.9651 | 60 | 5.8954 | 20 | 1.9651 | [5 empty] | 挖 余 土: 9.8256
K0+375.566 | 7.924 |  | 15.566 | 85.0059 | 20 | 17.0012 | 60 | 51.0036 | 20 | 17.0012 | [5 empty] | 挖 余 土: 85.0059
K0+380 | 10.44 |  | 4.434 | 40.713 | 20 | 8.1426 | 60 | 24.4278 | 20 | 8.1426 | [5 empty] | 挖 余 土: 40.713
K0+383.086 | 12.283 |  | 3.086 | 35.0616 | 20 | 7.0123 | 60 | 21.037 | 20 | 7.0123 | [5 empty] | 挖 余 土: 35.0616
K0+387.978 | 13.914 |  | 4.892 | 64.0779 | 20 | 12.8156 | 60 | 38.4467 | 20 | 12.8156 | [5 empty] | 挖 余 土: 64.0779
K0+393.361 | 15.901 |  | 5.383 | 80.2471 | 20 | 16.0494 | 60 | 48.1482 | 20 | 16.0494 | [5 empty] | 挖 余 土: 80.2471
K0+400 | 17.541 |  | 6.639 | 111.0107 | 20 | 22.2021 | 60 | 66.6064 | 20 | 22.2021 | [5 empty] | 挖 余 土: 111.0107
K0+402.291 | 17.971 |  | 2.291 | 40.679 | 20 | 8.1358 | 60 | 24.4074 | 20 | 8.1358 | [5 empty] | 挖 余 土: 40.679
K0+406.213 | 18.88 |  | 3.922 | 72.2648 | 20 | 14.453 | 60 | 43.3589 | 20 | 14.453 | [5 empty] | 挖 余 土: 72.2648
K0+409.217 | 19.316 |  | 3.004 | 57.3704 | 20 | 11.4741 | 60 | 34.4222 | 20 | 11.4741 | [5 empty] | 挖 余 土: 57.3704
K0+416.902 | 16.645 |  | 7.685 | 138.1801 | 20 | 27.636 | 60 | 82.9081 | 20 | 27.636 | [5 empty] | 挖 余 土: 138.1801
K0+420 | 14.963 |  | 3.098 | 48.9608 | 20 | 9.7922 | 60 | 29.3765 | 20 | 9.7922 | [5 empty] | 挖 余 土: 48.9608
K0+422.323 | 13.673 |  | 2.323 | 33.2607 | 20 | 6.6521 | 60 | 19.9564 | 20 | 6.6521 | [5 empty] | 挖 余 土: 33.2607
K0+427.995 | 10.118 |  | 5.672 | 67.4713 | 20 | 13.4943 | 60 | 40.4828 | 20 | 13.4943 | [5 empty] | 挖 余 土: 67.4713
K0+439.882 | 1.954 |  | 11.887 | 71.7499 | 20 | 14.35 | 60 | 43.05 | 20 | 14.35 | [5 empty] | 挖 余 土: 71.7499
小 计 |  |  |  | 1071.1987 |  | 214.2397 |  | 642.7192 |  | 214.2397 | [5 empty] | 总数量: 2.6458; 土: 2.6458; 本桩利用 土: 1.7245; 填 缺 土: 0.92127; 挖 余 土: 1069.4742
累 计 |  |  |  | 1071.1987 |  | 214.2397 |  | 642.7192 |  | 214.2397 | [5 empty] | 总数量: 2.6458; 土: 2.6458; 本桩利用 土: 1.7245; 填 缺 土: 0.92127; 挖 余 土: 1069.4742

## 土方计算表003
路基土石方数量计算表
第 3 页 共 7 页
桩 号 | 横 断 面 |  | 距离(m) | 挖 方 分 类 及 数 量 (m3) | [12 empty] | 填 方 数 量 (m3) |  |  | 利 用 方 数 量 及 调 配 (m3) | [6 empty] | 借 方 数 量 |  | 弃 方 数 量 |  | 备 注
| 面 积 |  |  | 总数量 | 土 | [5 empty] | 石 | [15 empty] | (m3)及运距 |  | (m3)及运距
| (m2) |  |  |  | Ⅰ |  | Ⅱ |  | Ⅲ |  | Ⅳ |  | Ⅴ |  | Ⅵ |  |  |  |  | 本桩利用 |  | 填 缺 |  | 挖 余 |  | 远运利用及纵向调配示意 | (Km) |  | (Km)
| 挖方 | 填方 |  |  | % | 数量 | % | 数量 | % | 数量 | % | 数量 | % | 数量 | % | 数量 | 总数量 | 土 | 石 | 土 | 石 | 土 | 石 | 土 | 石 |  | 土 | 石 | 土 | 石
1 | 2 | 3 | 5 | 6 | 7 | 8 | 9 | 10 | 11 | 12 | 13 | 14 | 15 | 16 | 17 | 18 | 19 | 20 | 21 | 22 | 23 | 24 | 25 | 26 | 27 | 28 | 29 | 30 | 31 | 32 | 33
K0+439.882 | 1.954
K0+440 | 1.934 |  | 0.118 | 0.22939 | 20 | 0.045878 | 60 | 0.13764 | 20 | 0.045878 | [5 empty] | 挖 余 土: 0.22939
K0+447.081 | 1.084 |  | 7.081 | 10.6852 | 20 | 2.137 | 60 | 6.4111 | 20 | 2.137 | [5 empty] | 挖 余 土: 10.6852
K0+460 | 0.577 | 0.013 | 12.919 | 10.7292 | 20 | 2.1458 | 60 | 6.4375 | 20 | 2.1458 | [5 empty] | 总数量: 0.083973; 土: 0.083973; 本桩利用 土: 0.083973; 挖 余 土: 10.6453
K0+469.485 | 0.404 | 0.034 | 9.485 | 4.6524 | 20 | 0.93048 | 60 | 2.7914 | 20 | 0.93048 | [5 empty] | 总数量: 0.2229; 土: 0.2229; 本桩利用 土: 0.2229; 挖 余 土: 4.4295
K0+480 | 0.319 | 0.048 | 10.515 | 3.8012 | 20 | 0.76023 | 60 | 2.2807 | 20 | 0.76023 | [5 empty] | 总数量: 0.43111; 土: 0.43111; 本桩利用 土: 0.43111; 挖 余 土: 3.3701
K0+487.585 | 0.258 | 0.06 | 7.585 | 2.1883 | 20 | 0.43765 | 60 | 1.313 | 20 | 0.43765 | [5 empty] | 总数量: 0.40959; 土: 0.40959; 本桩利用 土: 0.40959; 挖 余 土: 1.7787
K0+500 | 0.011 | 0.134 | 12.415 | 1.6698 | 20 | 0.33396 | 60 | 1.0019 | 20 | 0.33396 | [5 empty] | 总数量: 1.2043; 土: 1.2043; 本桩利用 土: 1.2043; 挖 余 土: 0.46556
K0+506.806 |  | 0.308 | 6.806 | 0.037433 | 20 | 0.0074866 | 60 | 0.02246 | 20 | 0.0074866 | [5 empty] | 总数量: 1.5041; 土: 1.5041; 本桩利用 土: 0.037433; 填 缺 土: 1.4667
K0+515.797 |  | 0.348 | 8.991 |  | 20 |  | 60 |  | 20 | [6 empty] | 总数量: 2.949; 土: 2.949; 填 缺 土: 2.949
K0+520 |  | 0.213 | 4.203 |  | 20 |  | 60 |  | 20 | [6 empty] | 总数量: 1.1789; 土: 1.1789; 填 缺 土: 1.1789
K0+520.735 |  | 0.187 | 0.735 |  | 20 |  | 60 |  | 20 | [6 empty] | 总数量: 0.147; 土: 0.147; 填 缺 土: 0.147
K0+528.458 | 0.215 | 0.07 | 7.723 | 0.83022 | 20 | 0.16604 | 60 | 0.49813 | 20 | 0.16604 | [5 empty] | 总数量: 0.99241; 土: 0.99241; 本桩利用 土: 0.83022; 填 缺 土: 0.16218
K0+534.150 | 0.248 | 0.061 | 5.692 | 1.3177 | 20 | 0.26354 | 60 | 0.79062 | 20 | 0.26354 | [5 empty] | 总数量: 0.37283; 土: 0.37283; 本桩利用 土: 0.37283; 挖 余 土: 0.94487
K0+540 | 0.394 | 0.035 | 5.85 | 1.8779 | 20 | 0.37557 | 60 | 1.1267 | 20 | 0.37557 | [5 empty] | 总数量: 0.2808; 土: 0.2808; 本桩利用 土: 0.2808; 挖 余 土: 1.5971
K0+540.551 | 0.409 | 0.033 | 0.551 | 0.22123 | 20 | 0.044245 | 60 | 0.13274 | 20 | 0.044245 | [5 empty] | 总数量: 0.018734; 土: 0.018734; 本桩利用 土: 0.018734; 挖 余 土: 0.20249
K0+560 | 0.713 | 0.003 | 19.449 | 10.9109 | 20 | 2.1822 | 60 | 6.5465 | 20 | 2.1822 | [5 empty] | 总数量: 0.35008; 土: 0.35008; 本桩利用 土: 0.35008; 挖 余 土: 10.5608
K0+566.755 | 0.819 |  | 6.755 | 5.1743 | 20 | 1.0349 | 60 | 3.1046 | 20 | 1.0349 | [5 empty] | 总数量: 0.010132; 土: 0.010132; 本桩利用 土: 0.010132; 挖 余 土: 5.1642
K0+580 | 1.659 |  | 13.245 | 16.4106 | 20 | 3.2821 | 60 | 9.8463 | 20 | 3.2821 | [5 empty] | 挖 余 土: 16.4106
K0+592.003 | 2.505 |  | 12.003 | 24.9902 | 20 | 4.998 | 60 | 14.9941 | 20 | 4.998 | [5 empty] | 挖 余 土: 24.9902
K0+600 | 3.393 |  | 7.997 | 23.5832 | 20 | 4.7166 | 60 | 14.1499 | 20 | 4.7166 | [5 empty] | 挖 余 土: 23.5832
K0+608.026 | 4.314 |  | 8.026 | 30.9282 | 20 | 6.1856 | 60 | 18.5569 | 20 | 6.1856 | [5 empty] | 挖 余 土: 30.9282
K0+613.977 | 5.229 |  | 5.951 | 28.3952 | 20 | 5.679 | 60 | 17.0371 | 20 | 5.679 | [5 empty] | 挖 余 土: 28.3952
K0+620 | 5.244 |  | 6.023 | 31.5394 | 20 | 6.3079 | 60 | 18.9237 | 20 | 6.3079 | [5 empty] | 挖 余 土: 31.5394
K0+623.391 | 5.244 |  | 3.391 | 17.7824 | 20 | 3.5565 | 60 | 10.6694 | 20 | 3.5565 | [5 empty] | 挖 余 土: 17.7824
K0+630.781 | 4.17 |  | 7.39 | 34.7847 | 20 | 6.9569 | 60 | 20.8708 | 20 | 6.9569 | [5 empty] | 挖 余 土: 34.7847
K0+640 | 3.218 |  | 9.219 | 34.055 | 20 | 6.811 | 60 | 20.433 | 20 | 6.811 | [5 empty] | 挖 余 土: 34.055
小 计 |  |  |  | 296.7941 |  | 59.3588 |  | 178.0764 |  | 59.3588 | [5 empty] | 总数量: 10.1559; 土: 10.1559; 本桩利用 土: 4.2521; 填 缺 土: 5.9039; 挖 余 土: 292.542
累 计 |  |  |  | 296.7941 |  | 59.3588 |  | 178.0764 |  | 59.3588 | [5 empty] | 总数量: 10.1559; 土: 10.1559; 本桩利用 土: 4.2521; 填 缺 土: 5.9039; 挖 余 土: 292.542

## 土方计算表004
路基土石方数量计算表
第 4 页 共 7 页
桩 号 | 横 断 面 |  | 距离(m) | 挖 方 分 类 及 数 量 (m3) | [12 empty] | 填 方 数 量 (m3) |  |  | 利 用 方 数 量 及 调 配 (m3) | [6 empty] | 借 方 数 量 |  | 弃 方 数 量 |  | 备 注
| 面 积 |  |  | 总数量 | 土 | [5 empty] | 石 | [15 empty] | (m3)及运距 |  | (m3)及运距
| (m2) |  |  |  | Ⅰ |  | Ⅱ |  | Ⅲ |  | Ⅳ |  | Ⅴ |  | Ⅵ |  |  |  |  | 本桩利用 |  | 填 缺 |  | 挖 余 |  | 远运利用及纵向调配示意 | (Km) |  | (Km)
| 挖方 | 填方 |  |  | % | 数量 | % | 数量 | % | 数量 | % | 数量 | % | 数量 | % | 数量 | 总数量 | 土 | 石 | 土 | 石 | 土 | 石 | 土 | 石 |  | 土 | 石 | 土 | 石
1 | 2 | 3 | 5 | 6 | 7 | 8 | 9 | 10 | 11 | 12 | 13 | 14 | 15 | 16 | 17 | 18 | 19 | 20 | 21 | 22 | 23 | 24 | 25 | 26 | 27 | 28 | 29 | 30 | 31 | 32 | 33
K0+640 | 3.218
K0+655.933 | 1.726 |  | 15.933 | 39.3864 | 20 | 7.8773 | 60 | 23.6318 | 20 | 7.8773 | [5 empty] | 挖 余 土: 39.3864
K0+660 | 1.765 |  | 4.067 | 7.0989 | 20 | 1.4198 | 60 | 4.2594 | 20 | 1.4198 | [5 empty] | 挖 余 土: 7.0989
K0+680 | 1.808 |  | 20 | 35.73 | 20 | 7.146 | 60 | 21.438 | 20 | 7.146 | [5 empty] | 挖 余 土: 35.73
K0+682.279 | 1.782 |  | 2.279 | 4.0908 | 20 | 0.81816 | 60 | 2.4545 | 20 | 0.81816 | [5 empty] | 挖 余 土: 4.0908
K0+700 | 0.999 |  | 17.721 | 24.6411 | 20 | 4.9282 | 60 | 14.7846 | 20 | 4.9282 | [5 empty] | 挖 余 土: 24.6411
K0+705.436 | 0.775 | 0.001 | 5.436 | 4.8217 | 20 | 0.96435 | 60 | 2.893 | 20 | 0.96435 | [5 empty] | 总数量: 0.002718; 土: 0.002718; 本桩利用 土: 0.002718; 挖 余 土: 4.819
K0+720 | 0.62 | 0.009 | 14.564 | 10.1584 | 20 | 2.0317 | 60 | 6.095 | 20 | 2.0317 | [5 empty] | 总数量: 0.07282; 土: 0.07282; 本桩利用 土: 0.07282; 挖 余 土: 10.0856
K0+728.572 | 0.53 | 0.018 | 8.572 | 4.9289 | 20 | 0.98578 | 60 | 2.9573 | 20 | 0.98578 | [5 empty] | 总数量: 0.11572; 土: 0.11572; 本桩利用 土: 0.11572; 挖 余 土: 4.8132
K0+740 | 0.149 | 0.082 | 11.428 | 3.8798 | 20 | 0.77596 | 60 | 2.3279 | 20 | 0.77596 | [5 empty] | 总数量: 0.5714; 土: 0.5714; 本桩利用 土: 0.5714; 挖 余 土: 3.3084
K0+748.567 |  | 0.3 | 8.567 | 0.63824 | 20 | 0.12765 | 60 | 0.38294 | 20 | 0.12765 | [5 empty] | 总数量: 1.6363; 土: 1.6363; 本桩利用 土: 0.63824; 填 缺 土: 0.99806
K0+760 |  | 0.499 | 11.433 |  | 20 |  | 60 |  | 20 | [6 empty] | 总数量: 4.5675; 土: 4.5675; 填 缺 土: 4.5675
K0+767.487 |  | 0.635 | 7.487 |  | 20 |  | 60 |  | 20 | [6 empty] | 总数量: 4.2451; 土: 4.2451; 填 缺 土: 4.2451
K0+774.089 |  | 0.875 | 6.602 |  | 20 |  | 60 |  | 20 | [6 empty] | 总数量: 4.9845; 土: 4.9845; 填 缺 土: 4.9845
K0+778.193 |  | 0.614 | 4.104 |  | 20 |  | 60 |  | 20 | [6 empty] | 总数量: 3.0554; 土: 3.0554; 填 缺 土: 3.0554
K0+780 |  | 0.61 | 1.807 |  | 20 |  | 60 |  | 20 | [6 empty] | 总数量: 1.1059; 土: 1.1059; 填 缺 土: 1.1059
K0+784.763 |  | 0.604 | 4.763 |  | 20 |  | 60 |  | 20 | [6 empty] | 总数量: 2.8911; 土: 2.8911; 填 缺 土: 2.8911
K0+800 |  | 0.171 | 15.237 |  | 20 |  | 60 |  | 20 | [6 empty] | 总数量: 5.9043; 土: 5.9043; 填 缺 土: 5.9043
K0+820 | 0.386 | 0.036 | 20 | 3.86 | 20 | 0.772 | 60 | 2.316 | 20 | 0.772 | [5 empty] | 总数量: 2.07; 土: 2.07; 本桩利用 土: 2.07; 挖 余 土: 1.79
K0+822.336 | 0.437 | 0.029 | 2.336 | 0.96126 | 20 | 0.19225 | 60 | 0.57676 | 20 | 0.19225 | [5 empty] | 总数量: 0.07592; 土: 0.07592; 本桩利用 土: 0.07592; 挖 余 土: 0.88534
K0+840 | 0.096 | 0.095 | 17.664 | 4.7075 | 20 | 0.94149 | 60 | 2.8245 | 20 | 0.94149 | [5 empty] | 总数量: 1.0952; 土: 1.0952; 本桩利用 土: 1.0952; 挖 余 土: 3.6123
K0+843.419 | 0.031 | 0.113 | 3.419 | 0.21711 | 20 | 0.043421 | 60 | 0.13026 | 20 | 0.043421 | [5 empty] | 总数量: 0.35558; 土: 0.35558; 本桩利用 土: 0.21711; 填 缺 土: 0.13847
K0+860 | 0.02 | 0.121 | 16.581 | 0.42282 | 20 | 0.084563 | 60 | 0.25369 | 20 | 0.084563 | [5 empty] | 总数量: 1.94; 土: 1.94; 本桩利用 土: 0.42282; 填 缺 土: 1.5172
K0+864.897 | 0.018 | 0.123 | 4.897 | 0.093043 | 20 | 0.018609 | 60 | 0.055826 | 20 | 0.018609 | [5 empty] | 总数量: 0.59743; 土: 0.59743; 本桩利用 土: 0.093043; 填 缺 土: 0.50439
K0+880 | 0.124 | 0.089 | 15.103 | 1.0723 | 20 | 0.21446 | 60 | 0.64339 | 20 | 0.21446 | [5 empty] | 总数量: 1.6009; 土: 1.6009; 本桩利用 土: 1.0723; 填 缺 土: 0.5286
K0+887.702 | 0.182 | 0.075 | 7.702 | 1.1784 | 20 | 0.23568 | 60 | 0.70704 | 20 | 0.23568 | [5 empty] | 总数量: 0.63156; 土: 0.63156; 本桩利用 土: 0.63156; 挖 余 土: 0.54684
K0+900 | 0.083 | 0.096 | 12.298 | 1.6295 | 20 | 0.3259 | 60 | 0.97769 | 20 | 0.3259 | [5 empty] | 总数量: 1.0515; 土: 1.0515; 本桩利用 土: 1.0515; 挖 余 土: 0.57801
小 计 |  |  |  | 149.5161 |  | 29.9032 |  | 89.7097 |  | 29.9032 | [5 empty] | 总数量: 38.5709; 土: 38.5709; 本桩利用 土: 8.1303; 填 缺 土: 30.4406; 挖 余 土: 141.3858
累 计 |  |  |  | 149.5161 |  | 29.9032 |  | 89.7097 |  | 29.9032 | [5 empty] | 总数量: 38.5709; 土: 38.5709; 本桩利用 土: 8.1303; 填 缺 土: 30.4406; 挖 余 土: 141.3858

## 土方计算表005
路基土石方数量计算表
第 5 页 共 7 页
桩 号 | 横 断 面 |  | 距离(m) | 挖 方 分 类 及 数 量 (m3) | [12 empty] | 填 方 数 量 (m3) |  |  | 利 用 方 数 量 及 调 配 (m3) | [6 empty] | 借 方 数 量 |  | 弃 方 数 量 |  | 备 注
| 面 积 |  |  | 总数量 | 土 | [5 empty] | 石 | [15 empty] | (m3)及运距 |  | (m3)及运距
| (m2) |  |  |  | Ⅰ |  | Ⅱ |  | Ⅲ |  | Ⅳ |  | Ⅴ |  | Ⅵ |  |  |  |  | 本桩利用 |  | 填 缺 |  | 挖 余 |  | 远运利用及纵向调配示意 | (Km) |  | (Km)
| 挖方 | 填方 |  |  | % | 数量 | % | 数量 | % | 数量 | % | 数量 | % | 数量 | % | 数量 | 总数量 | 土 | 石 | 土 | 石 | 土 | 石 | 土 | 石 |  | 土 | 石 | 土 | 石
1 | 2 | 3 | 5 | 6 | 7 | 8 | 9 | 10 | 11 | 12 | 13 | 14 | 15 | 16 | 17 | 18 | 19 | 20 | 21 | 22 | 23 | 24 | 25 | 26 | 27 | 28 | 29 | 30 | 31 | 32 | 33
K0+900 | 0.083 | 0.096
K0+907.085 | 0.033 | 0.111 | 7.085 | 0.41093 | 20 | 0.082186 | 60 | 0.24656 | 20 | 0.082186 | [5 empty] | 总数量: 0.7333; 土: 0.7333; 本桩利用 土: 0.41093; 填 缺 土: 0.32237
K0+915.745 | 0.844 | 0.005 | 8.66 | 3.7974 | 20 | 0.75948 | 60 | 2.2784 | 20 | 0.75948 | [5 empty] | 总数量: 0.50228; 土: 0.50228; 本桩利用 土: 0.50228; 挖 余 土: 3.2951
K0+920 | 1.674 |  | 4.255 | 5.357 | 20 | 1.0714 | 60 | 3.2142 | 20 | 1.0714 | [5 empty] | 总数量: 0.010637; 土: 0.010637; 本桩利用 土: 0.010637; 挖 余 土: 5.3464
K0+922 | 1.543 |  | 2 | 3.217 | 20 | 0.6434 | 60 | 1.9302 | 20 | 0.6434 | [5 empty] | 挖 余 土: 3.217
K0+926.199 | 0.66 | 0.006 | 4.199 | 4.6252 | 20 | 0.92504 | 60 | 2.7751 | 20 | 0.92504 | [5 empty] | 总数量: 0.012597; 土: 0.012597; 本桩利用 土: 0.012597; 挖 余 土: 4.6126
K0+940 | 1.659 |  | 13.801 | 16.0023 | 20 | 3.2005 | 60 | 9.6014 | 20 | 3.2005 | [5 empty] | 总数量: 0.041403; 土: 0.041403; 本桩利用 土: 0.041403; 挖 余 土: 15.9609
K0+944.258 | 2.024 |  | 4.258 | 7.8411 | 20 | 1.5682 | 60 | 4.7047 | 20 | 1.5682 | [5 empty] | 挖 余 土: 7.8411
K0+953.973 | 1.857 |  | 9.715 | 18.852 | 20 | 3.7704 | 60 | 11.3112 | 20 | 3.7704 | [5 empty] | 挖 余 土: 18.852
K0+960 | 2.33 |  | 6.027 | 12.6175 | 20 | 2.5235 | 60 | 7.5705 | 20 | 2.5235 | [5 empty] | 挖 余 土: 12.6175
K0+976.082 | 3.391 |  | 16.082 | 46.0026 | 20 | 9.2005 | 60 | 27.6015 | 20 | 9.2005 | [5 empty] | 挖 余 土: 46.0026
K0+980 | 3.418 |  | 3.918 | 13.3388 | 20 | 2.6678 | 60 | 8.0033 | 20 | 2.6678 | [5 empty] | 挖 余 土: 13.3388
K0+990.357 | 3.237 |  | 10.357 | 34.4629 | 20 | 6.8926 | 60 | 20.6778 | 20 | 6.8926 | [5 empty] | 挖 余 土: 34.4629
K0+995.527 | 2.738 |  | 5.17 | 15.4454 | 20 | 3.0891 | 60 | 9.2672 | 20 | 3.0891 | [5 empty] | 挖 余 土: 15.4454
K0+999.250 | 2.263 |  | 3.723 | 9.3094 | 20 | 1.8619 | 60 | 5.5856 | 20 | 1.8619 | [5 empty] | 挖 余 土: 9.3094
K1+000 | 2.281 |  | 0.75 | 1.704 | 20 | 0.3408 | 60 | 1.0224 | 20 | 0.3408 | [5 empty] | 挖 余 土: 1.704
K1+004.592 | 2.508 |  | 4.592 | 10.9955 | 20 | 2.1991 | 60 | 6.5973 | 20 | 2.1991 | [5 empty] | 挖 余 土: 10.9955
K1+010.454 | 3.216 |  | 5.862 | 16.777 | 20 | 3.3554 | 60 | 10.0662 | 20 | 3.3554 | [5 empty] | 挖 余 土: 16.777
K1+020 | 4.12 |  | 9.546 | 35.0147 | 20 | 7.0029 | 60 | 21.0088 | 20 | 7.0029 | [5 empty] | 挖 余 土: 35.0147
K1+032.503 | 4.864 |  | 12.503 | 56.1635 | 20 | 11.2327 | 60 | 33.6981 | 20 | 11.2327 | [5 empty] | 挖 余 土: 56.1635
K1+040 | 3.657 |  | 7.497 | 31.941 | 20 | 6.3882 | 60 | 19.1646 | 20 | 6.3882 | [5 empty] | 挖 余 土: 31.941
K1+044.637 | 2.911 |  | 4.637 | 15.2279 | 20 | 3.0456 | 60 | 9.1367 | 20 | 3.0456 | [5 empty] | 挖 余 土: 15.2279
K1+052.924 | 2.985 |  | 8.287 | 24.4301 | 20 | 4.886 | 60 | 14.658 | 20 | 4.886 | [5 empty] | 挖 余 土: 24.4301
K1+060 | 3.137 |  | 7.076 | 21.6596 | 20 | 4.3319 | 60 | 12.9958 | 20 | 4.3319 | [5 empty] | 挖 余 土: 21.6596
K1+070.407 | 2.995 |  | 10.407 | 31.9079 | 20 | 6.3816 | 60 | 19.1447 | 20 | 6.3816 | [5 empty] | 挖 余 土: 31.9079
K1+080 | 1.827 |  | 9.593 | 23.1287 | 20 | 4.6257 | 60 | 13.8772 | 20 | 4.6257 | [5 empty] | 挖 余 土: 23.1287
K1+083.190 | 1.477 |  | 3.19 | 5.2699 | 20 | 1.054 | 60 | 3.1619 | 20 | 1.054 | [5 empty] | 挖 余 土: 5.2699
小 计 |  |  |  | 465.4993 |  | 93.0999 |  | 279.2996 |  | 93.0999 | [5 empty] | 总数量: 1.3002; 土: 1.3002; 本桩利用 土: 0.97785; 填 缺 土: 0.32237; 挖 余 土: 464.5215
累 计 |  |  |  | 465.4993 |  | 93.0999 |  | 279.2996 |  | 93.0999 | [5 empty] | 总数量: 1.3002; 土: 1.3002; 本桩利用 土: 0.97785; 填 缺 土: 0.32237; 挖 余 土: 464.5215

## 土方计算表006
路基土石方数量计算表
第 6 页 共 7 页
桩 号 | 横 断 面 |  | 距离(m) | 挖 方 分 类 及 数 量 (m3) | [12 empty] | 填 方 数 量 (m3) |  |  | 利 用 方 数 量 及 调 配 (m3) | [6 empty] | 借 方 数 量 |  | 弃 方 数 量 |  | 备 注
| 面 积 |  |  | 总数量 | 土 | [5 empty] | 石 | [15 empty] | (m3)及运距 |  | (m3)及运距
| (m2) |  |  |  | Ⅰ |  | Ⅱ |  | Ⅲ |  | Ⅳ |  | Ⅴ |  | Ⅵ |  |  |  |  | 本桩利用 |  | 填 缺 |  | 挖 余 |  | 远运利用及纵向调配示意 | (Km) |  | (Km)
| 挖方 | 填方 |  |  | % | 数量 | % | 数量 | % | 数量 | % | 数量 | % | 数量 | % | 数量 | 总数量 | 土 | 石 | 土 | 石 | 土 | 石 | 土 | 石 |  | 土 | 石 | 土 | 石
1 | 2 | 3 | 5 | 6 | 7 | 8 | 9 | 10 | 11 | 12 | 13 | 14 | 15 | 16 | 17 | 18 | 19 | 20 | 21 | 22 | 23 | 24 | 25 | 26 | 27 | 28 | 29 | 30 | 31 | 32 | 33
K1+083.190 | 1.477
K1+099.509 |  | 0.39 | 16.319 | 12.0516 | 20 | 2.4103 | 60 | 7.2309 | 20 | 2.4103 | [5 empty] | 总数量: 3.1822; 土: 3.1822; 本桩利用 土: 3.1822; 挖 余 土: 8.8694
K1+100 |  | 0.382 | 0.491 |  | 20 |  | 60 |  | 20 | [6 empty] | 总数量: 0.18953; 土: 0.18953; 填 缺 土: 0.18953
K1+117.319 | 0.649 | 0.008 | 17.319 | 5.62 | 20 | 1.124 | 60 | 3.372 | 20 | 1.124 | [5 empty] | 总数量: 3.3772; 土: 3.3772; 本桩利用 土: 3.3772; 挖 余 土: 2.2428
K1+120 | 0.648 | 0.008 | 2.681 | 1.7386 | 20 | 0.34773 | 60 | 1.0432 | 20 | 0.34773 | [5 empty] | 总数量: 0.021448; 土: 0.021448; 本桩利用 土: 0.021448; 挖 余 土: 1.7172
K1+124.736 | 0.623 | 0.008 | 4.736 | 3.0097 | 20 | 0.60195 | 60 | 1.8058 | 20 | 0.60195 | [5 empty] | 总数量: 0.037888; 土: 0.037888; 本桩利用 土: 0.037888; 挖 余 土: 2.9718
K1+139.210 | 0.197 | 0.065 | 14.474 | 5.9343 | 20 | 1.1869 | 60 | 3.5606 | 20 | 1.1869 | [5 empty] | 总数量: 0.5283; 土: 0.5283; 本桩利用 土: 0.5283; 挖 余 土: 5.406
K1+140 | 0.204 | 0.066 | 0.79 | 0.15839 | 20 | 0.031679 | 60 | 0.095037 | 20 | 0.031679 | [5 empty] | 总数量: 0.051745; 土: 0.051745; 本桩利用 土: 0.051745; 挖 余 土: 0.10665
K1+151.491 | 0.373 | 0.046 | 11.491 | 3.3152 | 20 | 0.66303 | 60 | 1.9891 | 20 | 0.66303 | [5 empty] | 总数量: 0.6435; 土: 0.6435; 本桩利用 土: 0.6435; 挖 余 土: 2.6717
K1+155.932 | 0.004 | 0.149 | 4.441 | 0.83713 | 20 | 0.16743 | 60 | 0.50228 | 20 | 0.16743 | [5 empty] | 总数量: 0.433; 土: 0.433; 本桩利用 土: 0.433; 挖 余 土: 0.40413
K1+160 | 0.134 | 0.07 | 4.068 | 0.28069 | 20 | 0.056138 | 60 | 0.16842 | 20 | 0.056138 | [5 empty] | 总数量: 0.44545; 土: 0.44545; 本桩利用 土: 0.28069; 填 缺 土: 0.16475
K1+168.694 | 0.561 | 0.015 | 8.694 | 3.0212 | 20 | 0.60423 | 60 | 1.8127 | 20 | 0.60423 | [5 empty] | 总数量: 0.36949; 土: 0.36949; 本桩利用 土: 0.36949; 挖 余 土: 2.6517
K1+178.838 | 0.627 | 0.009 | 10.144 | 6.0255 | 20 | 1.2051 | 60 | 3.6153 | 20 | 1.2051 | [5 empty] | 总数量: 0.12173; 土: 0.12173; 本桩利用 土: 0.12173; 挖 余 土: 5.9038
K1+180 | 0.653 | 0.007 | 1.162 | 0.74368 | 20 | 0.14874 | 60 | 0.44621 | 20 | 0.14874 | [5 empty] | 总数量: 0.009296; 土: 0.009296; 本桩利用 土: 0.009296; 挖 余 土: 0.73438
K1+195.152 | 1.187 |  | 15.152 | 13.9398 | 20 | 2.788 | 60 | 8.3639 | 20 | 2.788 | [5 empty] | 总数量: 0.053032; 土: 0.053032; 本桩利用 土: 0.053032; 挖 余 土: 13.8868
K1+200 | 1.09 |  | 4.848 | 5.5194 | 20 | 1.1039 | 60 | 3.3117 | 20 | 1.1039 | [5 empty] | 挖 余 土: 5.5194
K1+200.129 | 1.088 |  | 0.129 | 0.14048 | 20 | 0.028096 | 60 | 0.084289 | 20 | 0.028096 | [5 empty] | 挖 余 土: 0.14048
K1+205.840 | 0.818 |  | 5.711 | 5.4426 | 20 | 1.0885 | 60 | 3.2655 | 20 | 1.0885 | [5 empty] | 挖 余 土: 5.4426
K1+217.485 | 1.202 |  | 11.645 | 11.7614 | 20 | 2.3523 | 60 | 7.0569 | 20 | 2.3523 | [5 empty] | 挖 余 土: 11.7614
K1+220 | 1.379 |  | 2.515 | 3.2456 | 20 | 0.64912 | 60 | 1.9474 | 20 | 0.64912 | [5 empty] | 挖 余 土: 3.2456
K1+229.698 | 2.085 |  | 9.698 | 16.7969 | 20 | 3.3594 | 60 | 10.0782 | 20 | 3.3594 | [5 empty] | 挖 余 土: 16.7969
K1+237.916 | 1.444 |  | 8.218 | 14.5007 | 20 | 2.9001 | 60 | 8.7004 | 20 | 2.9001 | [5 empty] | 挖 余 土: 14.5007
K1+240 | 1.114 |  | 2.084 | 2.6654 | 20 | 0.53309 | 60 | 1.5993 | 20 | 0.53309 | [5 empty] | 挖 余 土: 2.6654
K1+254.965 |  | 0.534 | 14.965 | 8.3355 | 20 | 1.6671 | 60 | 5.0013 | 20 | 1.6671 | [5 empty] | 总数量: 3.9957; 土: 3.9957; 本桩利用 土: 3.9957; 挖 余 土: 4.3398
K1+260 |  | 1.013 | 5.035 |  | 20 |  | 60 |  | 20 | [6 empty] | 总数量: 3.8946; 土: 3.8946; 填 缺 土: 3.8946
K1+269.276 |  | 1.988 | 9.276 |  | 20 |  | 60 |  | 20 | [6 empty] | 总数量: 13.9186; 土: 13.9186; 填 缺 土: 13.9186
K1+280 |  | 1.924 | 10.724 |  | 20 |  | 60 |  | 20 | [6 empty] | 总数量: 20.9761; 土: 20.9761; 填 缺 土: 20.9761
小 计 |  |  |  | 125.084 |  | 25.0168 |  | 75.0504 |  | 25.0168 | [5 empty] | 总数量: 52.2488; 土: 52.2488; 本桩利用 土: 13.1052; 填 缺 土: 39.1436; 挖 余 土: 111.9788
累 计 |  |  |  | 125.084 |  | 25.0168 |  | 75.0504 |  | 25.0168 | [5 empty] | 总数量: 52.2488; 土: 52.2488; 本桩利用 土: 13.1052; 填 缺 土: 39.1436; 挖 余 土: 111.9788

## 土方计算表007
路基土石方数量计算表
第 7 页 共 7 页
桩 号 | 横 断 面 |  | 距离(m) | 挖 方 分 类 及 数 量 (m3) | [12 empty] | 填 方 数 量 (m3) |  |  | 利 用 方 数 量 及 调 配 (m3) | [6 empty] | 借 方 数 量 |  | 弃 方 数 量 |  | 备 注
| 面 积 |  |  | 总数量 | 土 | [5 empty] | 石 | [15 empty] | (m3)及运距 |  | (m3)及运距
| (m2) |  |  |  | Ⅰ |  | Ⅱ |  | Ⅲ |  | Ⅳ |  | Ⅴ |  | Ⅵ |  |  |  |  | 本桩利用 |  | 填 缺 |  | 挖 余 |  | 远运利用及纵向调配示意 | (Km) |  | (Km)
| 挖方 | 填方 |  |  | % | 数量 | % | 数量 | % | 数量 | % | 数量 | % | 数量 | % | 数量 | 总数量 | 土 | 石 | 土 | 石 | 土 | 石 | 土 | 石 |  | 土 | 石 | 土 | 石
1 | 2 | 3 | 5 | 6 | 7 | 8 | 9 | 10 | 11 | 12 | 13 | 14 | 15 | 16 | 17 | 18 | 19 | 20 | 21 | 22 | 23 | 24 | 25 | 26 | 27 | 28 | 29 | 30 | 31 | 32 | 33
K1+280 |  | 1.924
K1+281.981 |  | 1.898 | 1.981 |  | 20 |  | 60 |  | 20 | [6 empty] | 总数量: 3.7857; 土: 3.7857; 填 缺 土: 3.7857
K1+292.274 |  | 1.243 | 10.293 |  | 20 |  | 60 |  | 20 | [6 empty] | 总数量: 16.1652; 土: 16.1652; 填 缺 土: 16.1652
K1+300 |  | 0.399 | 7.726 |  | 20 |  | 60 |  | 20 | [6 empty] | 总数量: 6.343; 土: 6.343; 填 缺 土: 6.343
K1+308.789 | 0.487 | 0.026 | 8.789 | 2.1401 | 20 | 0.42802 | 60 | 1.2841 | 20 | 0.42802 | [5 empty] | 总数量: 1.8677; 土: 1.8677; 本桩利用 土: 1.8677; 挖 余 土: 0.27246
K1+313.021 | 0.476 | 0.028 | 4.232 | 2.0377 | 20 | 0.40754 | 60 | 1.2226 | 20 | 0.40754 | [5 empty] | 总数量: 0.11426; 土: 0.11426; 本桩利用 土: 0.11426; 挖 余 土: 1.9234
K1+318.617 | 0.192 | 0.069 | 5.596 | 1.8691 | 20 | 0.37381 | 60 | 1.1214 | 20 | 0.37381 | [5 empty] | 总数量: 0.27141; 土: 0.27141; 本桩利用 土: 0.27141; 挖 余 土: 1.5977
K1+320 | 0.239 | 0.059 | 1.383 | 0.29804 | 20 | 0.059607 | 60 | 0.17882 | 20 | 0.059607 | [5 empty] | 总数量: 0.088512; 土: 0.088512; 本桩利用 土: 0.088512; 挖 余 土: 0.20952
K1+338 | 0.977 |  | 18.475 | 11.2328 | 20 | 2.2466 | 60 | 6.7397 | 20 | 2.2466 | [5 empty] | 总数量: 0.54501; 土: 0.54501; 本桩利用 土: 0.54501; 挖 余 土: 10.6878
小 计 |  |  |  | 17.5777 |  | 3.5155 |  | 10.5466 |  | 3.5155 | [5 empty] | 总数量: 29.1808; 土: 29.1808; 本桩利用 土: 2.8869; 填 缺 土: 26.2939; 挖 余 土: 14.6909
累 计 |  |  |  | 17.5777 |  | 3.5155 |  | 10.5466 |  | 3.5155 | [5 empty] | 总数量: 29.1808; 土: 29.1808; 本桩利用 土: 2.8869; 填 缺 土: 26.2939; 挖 余 土: 14.6909