## 土方计算表001
路基土石方数量计算表
第 1 页 共 2 页
桩 号 | 横 断 面 |  | 距离(m) | 挖 方 分 类 及 数 量 (m3) | [12 empty] | 填 方 数 量 (m3) |  |  | 利 用 方 数 量 及 调 配 (m3) | [6 empty] | 借 方 数 量 |  | 弃 方 数 量 |  | 备 注
| 面 积 |  |  | 总数量 | 土 | [5 empty] | 石 | [15 empty] | (m3)及运距 |  | (m3)及运距
| (m2) |  |  |  | Ⅰ |  | Ⅱ |  | Ⅲ |  | Ⅳ |  | Ⅴ |  | Ⅵ |  |  |  |  | 本桩利用 |  | 填 缺 |  | 挖 余 |  | 远运利用及纵向调配示意 | (Km) |  | (Km)
| 挖方 | 填方 |  |  | % | 数量 | % | 数量 | % | 数量 | % | 数量 | % | 数量 | % | 数量 | 总数量 | 土 | 石 | 土 | 石 | 土 | 石 | 土 | 石 |  | 土 | 石 | 土 | 石
1 | 2 | 3 | 5 | 6 | 7 | 8 | 9 | 10 | 11 | 12 | 13 | 14 | 15 | 16 | 17 | 18 | 19 | 20 | 21 | 22 | 23 | 24 | 25 | 26 | 27 | 28 | 29 | 30 | 31 | 32 | 33
K0+000 | 1.037 | [30 empty] | 平均断面法（一般推荐采用）
K0+011.013 | 0.643 | 0.007 | 11.013 | 9.2509 | 20 | 1.8502 | 60 | 5.5506 | 20 | 1.8502 | [5 empty] | 总数量: 0.038546; 土: 0.038546; 本桩利用 土: 0.038546; 挖 余 土: 9.2124
K0+020 | 0.527 | 0.018 | 8.987 | 5.2574 | 20 | 1.0515 | 60 | 3.1544 | 20 | 1.0515 | [5 empty] | 总数量: 0.11234; 土: 0.11234; 本桩利用 土: 0.11234; 挖 余 土: 5.1451
K0+028.877 | 0.412 | 0.031 | 8.877 | 4.1678 | 20 | 0.83355 | 60 | 2.5007 | 20 | 0.83355 | [5 empty] | 总数量: 0.21749; 土: 0.21749; 本桩利用 土: 0.21749; 挖 余 土: 3.9503
K0+039.353 | 0.285 | 0.053 | 10.476 | 3.6509 | 20 | 0.73018 | 60 | 2.1905 | 20 | 0.73018 | [5 empty] | 总数量: 0.43999; 土: 0.43999; 本桩利用 土: 0.43999; 挖 余 土: 3.2109
K0+040 | 0.286 | 0.053 | 0.647 | 0.18472 | 20 | 0.036944 | 60 | 0.11083 | 20 | 0.036944 | [5 empty] | 总数量: 0.034291; 土: 0.034291; 本桩利用 土: 0.034291; 挖 余 土: 0.15043
K0+049.973 | 0.269 | 0.056 | 9.973 | 2.7675 | 20 | 0.5535 | 60 | 1.6605 | 20 | 0.5535 | [5 empty] | 总数量: 0.54353; 土: 0.54353; 本桩利用 土: 0.54353; 挖 余 土: 2.224
K0+056.595 | 0.215 | 0.067 | 6.622 | 1.6025 | 20 | 0.3205 | 60 | 0.96151 | 20 | 0.3205 | [5 empty] | 总数量: 0.40725; 土: 0.40725; 本桩利用 土: 0.40725; 挖 余 土: 1.1953
K0+060 | 0.279 | 0.052 | 3.405 | 0.84103 | 20 | 0.16821 | 60 | 0.50462 | 20 | 0.16821 | [5 empty] | 总数量: 0.2026; 土: 0.2026; 本桩利用 土: 0.2026; 挖 余 土: 0.63844
K0+062.655 | 0.325 | 0.041 | 2.655 | 0.80181 | 20 | 0.16036 | 60 | 0.48109 | 20 | 0.16036 | [5 empty] | 总数量: 0.12346; 土: 0.12346; 本桩利用 土: 0.12346; 挖 余 土: 0.67835
K0+075.509 | 1.994 |  | 12.854 | 14.9042 | 20 | 2.9808 | 60 | 8.9425 | 20 | 2.9808 | [5 empty] | 总数量: 0.26351; 土: 0.26351; 本桩利用 土: 0.26351; 挖 余 土: 14.6407
K0+080 | 2.258 |  | 4.491 | 9.5479 | 20 | 1.9096 | 60 | 5.7287 | 20 | 1.9096 | [5 empty] | 挖 余 土: 9.5479
K0+100 | 2.994 |  | 20 | 52.52 | 20 | 10.504 | 60 | 31.512 | 20 | 10.504 | [5 empty] | 挖 余 土: 52.52
K0+107.835 | 3.284 |  | 7.835 | 24.5941 | 20 | 4.9188 | 60 | 14.7564 | 20 | 4.9188 | [5 empty] | 挖 余 土: 24.5941
K0+120 | 3.674 |  | 12.165 | 42.322 | 20 | 8.4644 | 60 | 25.3932 | 20 | 8.4644 | [5 empty] | 挖 余 土: 42.322
K0+124.947 | 3.828 |  | 4.947 | 18.5562 | 20 | 3.7112 | 60 | 11.1337 | 20 | 3.7112 | [5 empty] | 挖 余 土: 18.5562
K0+140 | 3.79 |  | 15.053 | 57.3369 | 20 | 11.4674 | 60 | 34.4021 | 20 | 11.4674 | [5 empty] | 挖 余 土: 57.3369
K0+141.098 | 3.765 |  | 1.098 | 4.1477 | 20 | 0.82954 | 60 | 2.4886 | 20 | 0.82954 | [5 empty] | 挖 余 土: 4.1477
K0+160 | 2.372 |  | 18.902 | 58.0008 | 20 | 11.6002 | 60 | 34.8005 | 20 | 11.6002 | [5 empty] | 挖 余 土: 58.0008
K0+166.619 | 1.936 |  | 6.619 | 14.2573 | 20 | 2.8515 | 60 | 8.5544 | 20 | 2.8515 | [5 empty] | 挖 余 土: 14.2573
K0+180 | 1.148 |  | 13.381 | 20.6335 | 20 | 4.1267 | 60 | 12.3801 | 20 | 4.1267 | [5 empty] | 挖 余 土: 20.6335
K0+186.098 | 0.722 | 0.003 | 6.098 | 5.7016 | 20 | 1.1403 | 60 | 3.421 | 20 | 1.1403 | [5 empty] | 总数量: 0.009147; 土: 0.009147; 本桩利用 土: 0.009147; 挖 余 土: 5.6925
K0+200 | 1.405 |  | 13.902 | 14.7848 | 20 | 2.957 | 60 | 8.8709 | 20 | 2.957 | [5 empty] | 总数量: 0.020853; 土: 0.020853; 本桩利用 土: 0.020853; 挖 余 土: 14.7639
K0+200.167 | 1.413 |  | 0.167 | 0.2353 | 20 | 0.047061 | 60 | 0.14118 | 20 | 0.047061 | [5 empty] | 挖 余 土: 0.2353
K0+216.096 | 0.409 | 0.033 | 15.929 | 14.5113 | 20 | 2.9023 | 60 | 8.7068 | 20 | 2.9023 | [5 empty] | 总数量: 0.26283; 土: 0.26283; 本桩利用 土: 0.26283; 挖 余 土: 14.2485
K0+220 | 0.297 | 0.051 | 3.904 | 1.3781 | 20 | 0.27562 | 60 | 0.82687 | 20 | 0.27562 | [5 empty] | 总数量: 0.16397; 土: 0.16397; 本桩利用 土: 0.16397; 挖 余 土: 1.2141
K0+229.534 | 0.033 | 0.103 | 9.534 | 1.5731 | 20 | 0.31462 | 60 | 0.94387 | 20 | 0.31462 | [5 empty] | 总数量: 0.73412; 土: 0.73412; 本桩利用 土: 0.73412; 挖 余 土: 0.83899
小 计 |  |  |  | 383.5294 |  | 76.7059 |  | 230.1176 |  | 76.7059 | [5 empty] | 总数量: 3.5739; 土: 3.5739; 本桩利用 土: 3.5739; 挖 余 土: 379.9555
累 计 |  |  |  | 383.5294 |  | 76.7059 |  | 230.1176 |  | 76.7059 | [5 empty] | 总数量: 3.5739; 土: 3.5739; 本桩利用 土: 3.5739; 挖 余 土: 379.9555

## 土方计算表002
路基土石方数量计算表
第 2 页 共 2 页
桩 号 | 横 断 面 |  | 距离(m) | 挖 方 分 类 及 数 量 (m3) | [12 empty] | 填 方 数 量 (m3) |  |  | 利 用 方 数 量 及 调 配 (m3) | [6 empty] | 借 方 数 量 |  | 弃 方 数 量 |  | 备 注
| 面 积 |  |  | 总数量 | 土 | [5 empty] | 石 | [15 empty] | (m3)及运距 |  | (m3)及运距
| (m2) |  |  |  | Ⅰ |  | Ⅱ |  | Ⅲ |  | Ⅳ |  | Ⅴ |  | Ⅵ |  |  |  |  | 本桩利用 |  | 填 缺 |  | 挖 余 |  | 远运利用及纵向调配示意 | (Km) |  | (Km)
| 挖方 | 填方 |  |  | % | 数量 | % | 数量 | % | 数量 | % | 数量 | % | 数量 | % | 数量 | 总数量 | 土 | 石 | 土 | 石 | 土 | 石 | 土 | 石 |  | 土 | 石 | 土 | 石
1 | 2 | 3 | 5 | 6 | 7 | 8 | 9 | 10 | 11 | 12 | 13 | 14 | 15 | 16 | 17 | 18 | 19 | 20 | 21 | 22 | 23 | 24 | 25 | 26 | 27 | 28 | 29 | 30 | 31 | 32 | 33
K0+229.534 | 0.033 | 0.103
K0+240 | 0.321 | 0.047 | 10.466 | 1.8525 | 20 | 0.3705 | 60 | 1.1115 | 20 | 0.3705 | [5 empty] | 总数量: 0.78495; 土: 0.78495; 本桩利用 土: 0.78495; 挖 余 土: 1.0675
K0+241.784 | 0.4 | 0.037 | 1.784 | 0.64313 | 20 | 0.12863 | 60 | 0.38588 | 20 | 0.12863 | [5 empty] | 总数量: 0.074928; 土: 0.074928; 本桩利用 土: 0.074928; 挖 余 土: 0.5682
K0+253.534 | 2.298 |  | 11.75 | 15.8507 | 20 | 3.1702 | 60 | 9.5105 | 20 | 3.1702 | [5 empty] | 总数量: 0.21738; 土: 0.21738; 本桩利用 土: 0.21738; 挖 余 土: 15.6334
K0+260 | 0.665 | 0.006 | 6.466 | 9.5794 | 20 | 1.9159 | 60 | 5.7476 | 20 | 1.9159 | [5 empty] | 总数量: 0.019398; 土: 0.019398; 本桩利用 土: 0.019398; 挖 余 土: 9.56
K0+267.854 |  | 0.725 | 7.854 | 2.6115 | 20 | 0.52229 | 60 | 1.5669 | 20 | 0.52229 | [5 empty] | 总数量: 2.8706; 土: 2.8706; 本桩利用 土: 2.6115; 填 缺 土: 0.25918
K0+279.752 | 0.56 | 0.014 | 11.898 | 3.3314 | 20 | 0.66629 | 60 | 1.9989 | 20 | 0.66629 | [5 empty] | 总数量: 4.3963; 土: 4.3963; 本桩利用 土: 3.3314; 填 缺 土: 1.0649
K0+280 | 0.558 | 0.014 | 0.248 | 0.13863 | 20 | 0.027726 | 60 | 0.083179 | 20 | 0.027726 | [5 empty] | 总数量: 0.003472; 土: 0.003472; 本桩利用 土: 0.003472; 挖 余 土: 0.13516
K0+297.041 | 0.427 | 0.027 | 17.041 | 8.3927 | 20 | 1.6785 | 60 | 5.0356 | 20 | 1.6785 | [5 empty] | 总数量: 0.34934; 土: 0.34934; 本桩利用 土: 0.34934; 挖 余 土: 8.0434
K0+300 | 1.196 |  | 2.959 | 2.4012 | 20 | 0.48025 | 60 | 1.4407 | 20 | 0.48025 | [5 empty] | 总数量: 0.039947; 土: 0.039947; 本桩利用 土: 0.039947; 挖 余 土: 2.3613
K0+303.977 | 3.015 |  | 3.977 | 8.3736 | 20 | 1.6747 | 60 | 5.0241 | 20 | 1.6747 | [5 empty] | 挖 余 土: 8.3736
K0+310.151 | 3.155 |  | 6.174 | 19.0468 | 20 | 3.8094 | 60 | 11.4281 | 20 | 3.8094 | [5 empty] | 挖 余 土: 19.0468
K0+318.495 | 1.921 |  | 8.344 | 21.1771 | 20 | 4.2354 | 60 | 12.7062 | 20 | 4.2354 | [5 empty] | 挖 余 土: 21.1771
K0+320 | 1.792 |  | 1.505 | 2.794 | 20 | 0.55881 | 60 | 1.6764 | 20 | 0.55881 | [5 empty] | 挖 余 土: 2.794
K0+340 | 0.655 | 0.007 | 20 | 24.47 | 20 | 4.894 | 60 | 14.682 | 20 | 4.894 | [5 empty] | 总数量: 0.07; 土: 0.07; 本桩利用 土: 0.07; 挖 余 土: 24.4
K0+345.433 | 0.461 | 0.024 | 5.433 | 3.0316 | 20 | 0.60632 | 60 | 1.819 | 20 | 0.60632 | [5 empty] | 总数量: 0.084211; 土: 0.084211; 本桩利用 土: 0.084211; 挖 余 土: 2.9474
K0+356.493 | 0.362 | 0.039 | 11.06 | 4.5512 | 20 | 0.91024 | 60 | 2.7307 | 20 | 0.91024 | [5 empty] | 总数量: 0.34839; 土: 0.34839; 本桩利用 土: 0.34839; 挖 余 土: 4.2028
K0+360 | 0.643 | 0.007 | 3.507 | 1.7623 | 20 | 0.35245 | 60 | 1.0574 | 20 | 0.35245 | [5 empty] | 总数量: 0.080661; 土: 0.080661; 本桩利用 土: 0.080661; 挖 余 土: 1.6816
K0+364 | 1.04 |  | 3.82 | 3.2145 | 20 | 0.64291 | 60 | 1.9287 | 20 | 0.64291 | [5 empty] | 总数量: 0.01337; 土: 0.01337; 本桩利用 土: 0.01337; 挖 余 土: 3.2012
小 计 |  |  |  | 133.2223 |  | 26.6445 |  | 79.9334 |  | 26.6445 | [5 empty] | 总数量: 9.353; 土: 9.353; 本桩利用 土: 8.0289; 填 缺 土: 1.3241; 挖 余 土: 125.1933
累 计 |  |  |  | 133.2223 |  | 26.6445 |  | 79.9334 |  | 26.6445 | [5 empty] | 总数量: 9.353; 土: 9.353; 本桩利用 土: 8.0289; 填 缺 土: 1.3241; 挖 余 土: 125.1933