## 土方计算表001
路基土石方数量计算表
第 1 页 共 3 页
桩 号 | 横 断 面 |  | 距离(m) | 挖 方 分 类 及 数 量 (m3) | [12 empty] | 填 方 数 量 (m3) |  |  | 利 用 方 数 量 及 调 配 (m3) | [6 empty] | 借 方 数 量 |  | 弃 方 数 量 |  | 备 注
| 面 积 |  |  | 总数量 | 土 | [5 empty] | 石 | [15 empty] | (m3)及运距 |  | (m3)及运距
| (m2) |  |  |  | Ⅰ |  | Ⅱ |  | Ⅲ |  | Ⅳ |  | Ⅴ |  | Ⅵ |  |  |  |  | 本桩利用 |  | 填 缺 |  | 挖 余 |  | 远运利用及纵向调配示意 | (Km) |  | (Km)
| 挖方 | 填方 |  |  | % | 数量 | % | 数量 | % | 数量 | % | 数量 | % | 数量 | % | 数量 | 总数量 | 土 | 石 | 土 | 石 | 土 | 石 | 土 | 石 |  | 土 | 石 | 土 | 石
1 | 2 | 3 | 5 | 6 | 7 | 8 | 9 | 10 | 11 | 12 | 13 | 14 | 15 | 16 | 17 | 18 | 19 | 20 | 21 | 22 | 23 | 24 | 25 | 26 | 27 | 28 | 29 | 30 | 31 | 32 | 33
K0+000 | 1.029 | [30 empty] | 平均断面法（一般推荐采用）
K0+011.217 |  | 2.997 | 11.217 | 5.7711 | 20 | 1.1542 | 60 | 3.4627 | 20 | 1.1542 | [5 empty] | 总数量: 16.8087; 土: 16.8087; 本桩利用 土: 5.7711; 填 缺 土: 11.0375
K0+018.482 |  | 2.12 | 7.265 |  | 20 |  | 60 |  | 20 | [6 empty] | 总数量: 18.5875; 土: 18.5875; 填 缺 土: 18.5875
K0+020 |  | 1.959 | 1.518 |  | 20 |  | 60 |  | 20 | [6 empty] | 总数量: 3.096; 土: 3.096; 填 缺 土: 3.096
K0+040 | 0.058 | 0.106 | 20 | 0.58 | 20 | 0.116 | 60 | 0.348 | 20 | 0.116 | [5 empty] | 总数量: 20.65; 土: 20.65; 本桩利用 土: 0.58; 填 缺 土: 20.07
K0+056.291 | 1.55 |  | 16.291 | 13.098 | 20 | 2.6196 | 60 | 7.8588 | 20 | 2.6196 | [5 empty] | 总数量: 0.86342; 土: 0.86342; 本桩利用 土: 0.86342; 挖 余 土: 12.2345
K0+060 | 1.845 |  | 3.709 | 6.296 | 20 | 1.2592 | 60 | 3.7776 | 20 | 1.2592 | [5 empty] | 挖 余 土: 6.296
K0+080 | 3.685 |  | 20 | 55.3 | 20 | 11.06 | 60 | 33.18 | 20 | 11.06 | [5 empty] | 挖 余 土: 55.3
K0+100 | 5.373 |  | 20 | 90.58 | 20 | 18.116 | 60 | 54.348 | 20 | 18.116 | [5 empty] | 挖 余 土: 90.58
K0+116.742 | 6.631 |  | 16.742 | 100.4855 | 20 | 20.0971 | 60 | 60.2913 | 20 | 20.0971 | [5 empty] | 挖 余 土: 100.4855
K0+120 | 6.529 |  | 3.258 | 21.4376 | 20 | 4.2875 | 60 | 12.8626 | 20 | 4.2875 | [5 empty] | 挖 余 土: 21.4376
K0+140 | 5.317 |  | 20 | 118.46 | 20 | 23.692 | 60 | 71.076 | 20 | 23.692 | [5 empty] | 挖 余 土: 118.46
K0+146.933 | 4.829 |  | 6.933 | 35.1711 | 20 | 7.0342 | 60 | 21.1027 | 20 | 7.0342 | [5 empty] | 挖 余 土: 35.1711
K0+160 | 2.077 |  | 13.067 | 45.1204 | 20 | 9.0241 | 60 | 27.0722 | 20 | 9.0241 | [5 empty] | 挖 余 土: 45.1204
K0+164.727 | 1.537 |  | 4.727 | 8.5417 | 20 | 1.7083 | 60 | 5.125 | 20 | 1.7083 | [5 empty] | 挖 余 土: 8.5417
K0+180 | 3.258 |  | 15.273 | 36.617 | 20 | 7.3234 | 60 | 21.9702 | 20 | 7.3234 | [5 empty] | 挖 余 土: 36.617
K0+184.494 | 3.799 |  | 4.494 | 15.8571 | 20 | 3.1714 | 60 | 9.5142 | 20 | 3.1714 | [5 empty] | 挖 余 土: 15.8571
K0+200 | 1.41 |  | 15.506 | 40.3854 | 20 | 8.0771 | 60 | 24.2312 | 20 | 8.0771 | [5 empty] | 挖 余 土: 40.3854
K0+202.643 | 0.984 |  | 2.643 | 3.1637 | 20 | 0.63273 | 60 | 1.8982 | 20 | 0.63273 | [5 empty] | 挖 余 土: 3.1637
K0+220 |  | 0.274 | 17.357 | 8.5396 | 20 | 1.7079 | 60 | 5.1238 | 20 | 1.7079 | [5 empty] | 总数量: 2.3779; 土: 2.3779; 本桩利用 土: 2.3779; 挖 余 土: 6.1617
K0+223.175 |  | 0.509 | 3.175 |  | 20 |  | 60 |  | 20 | [6 empty] | 总数量: 1.243; 土: 1.243; 填 缺 土: 1.243
K0+240 | 0.361 | 0.041 | 16.825 | 3.0369 | 20 | 0.60738 | 60 | 1.8221 | 20 | 0.60738 | [5 empty] | 总数量: 4.6269; 土: 4.6269; 本桩利用 土: 3.0369; 填 缺 土: 1.59
K0+241.595 | 0.396 | 0.034 | 1.595 | 0.60371 | 20 | 0.12074 | 60 | 0.36222 | 20 | 0.12074 | [5 empty] | 总数量: 0.059812; 土: 0.059812; 本桩利用 土: 0.059812; 挖 余 土: 0.5439
K0+255.463 | 1.309 |  | 13.868 | 11.8225 | 20 | 2.3645 | 60 | 7.0935 | 20 | 2.3645 | [5 empty] | 总数量: 0.23576; 土: 0.23576; 本桩利用 土: 0.23576; 挖 余 土: 11.5867
K0+260 | 1.954 |  | 4.537 | 7.4021 | 20 | 1.4804 | 60 | 4.4413 | 20 | 1.4804 | [5 empty] | 挖 余 土: 7.4021
K0+265.313 | 2.551 |  | 5.313 | 11.9675 | 20 | 2.3935 | 60 | 7.1805 | 20 | 2.3935 | [5 empty] | 挖 余 土: 11.9675
K0+280 | 2.704 |  | 14.687 | 38.5901 | 20 | 7.718 | 60 | 23.1541 | 20 | 7.718 | [5 empty] | 挖 余 土: 38.5901
小 计 |  |  |  | 678.827 |  | 135.7654 |  | 407.2962 |  | 135.7654 | [5 empty] | 总数量: 68.5489; 土: 68.5489; 本桩利用 土: 12.925; 填 缺 土: 55.624; 挖 余 土: 665.9021
累 计 |  |  |  | 678.827 |  | 135.7654 |  | 407.2962 |  | 135.7654 | [5 empty] | 总数量: 68.5489; 土: 68.5489; 本桩利用 土: 12.925; 填 缺 土: 55.624; 挖 余 土: 665.9021

## 土方计算表002
路基土石方数量计算表
第 2 页 共 3 页
桩 号 | 横 断 面 |  | 距离(m) | 挖 方 分 类 及 数 量 (m3) | [12 empty] | 填 方 数 量 (m3) |  |  | 利 用 方 数 量 及 调 配 (m3) | [6 empty] | 借 方 数 量 |  | 弃 方 数 量 |  | 备 注
| 面 积 |  |  | 总数量 | 土 | [5 empty] | 石 | [15 empty] | (m3)及运距 |  | (m3)及运距
| (m2) |  |  |  | Ⅰ |  | Ⅱ |  | Ⅲ |  | Ⅳ |  | Ⅴ |  | Ⅵ |  |  |  |  | 本桩利用 |  | 填 缺 |  | 挖 余 |  | 远运利用及纵向调配示意 | (Km) |  | (Km)
| 挖方 | 填方 |  |  | % | 数量 | % | 数量 | % | 数量 | % | 数量 | % | 数量 | % | 数量 | 总数量 | 土 | 石 | 土 | 石 | 土 | 石 | 土 | 石 |  | 土 | 石 | 土 | 石
1 | 2 | 3 | 5 | 6 | 7 | 8 | 9 | 10 | 11 | 12 | 13 | 14 | 15 | 16 | 17 | 18 | 19 | 20 | 21 | 22 | 23 | 24 | 25 | 26 | 27 | 28 | 29 | 30 | 31 | 32 | 33
K0+280 | 2.704
K0+280.317 | 2.66 |  | 0.317 | 0.85019 | 20 | 0.17004 | 60 | 0.51012 | 20 | 0.17004 | [5 empty] | 挖 余 土: 0.85019
K0+288.878 | 0.481 | 0.022 | 8.561 | 13.4451 | 20 | 2.689 | 60 | 8.067 | 20 | 2.689 | [5 empty] | 总数量: 0.094171; 土: 0.094171; 本桩利用 土: 0.094171; 挖 余 土: 13.3509
K0+300 | 1.129 |  | 11.122 | 8.9532 | 20 | 1.7906 | 60 | 5.3719 | 20 | 1.7906 | [5 empty] | 总数量: 0.12234; 土: 0.12234; 本桩利用 土: 0.12234; 挖 余 土: 8.8309
K0+308.977 | 1.269 |  | 8.977 | 10.7634 | 20 | 2.1527 | 60 | 6.4581 | 20 | 2.1527 | [5 empty] | 挖 余 土: 10.7634
K0+317.752 | 2.448 |  | 8.775 | 16.3083 | 20 | 3.2617 | 60 | 9.785 | 20 | 3.2617 | [5 empty] | 挖 余 土: 16.3083
K0+320 | 2.336 |  | 2.248 | 5.3772 | 20 | 1.0754 | 60 | 3.2263 | 20 | 1.0754 | [5 empty] | 挖 余 土: 5.3772
K0+330.520 | 0.753 | 0.001 | 10.52 | 16.2481 | 20 | 3.2496 | 60 | 9.7489 | 20 | 3.2496 | [5 empty] | 总数量: 0.00526; 土: 0.00526; 本桩利用 土: 0.00526; 挖 余 土: 16.2429
K0+333.709 | 2.608 |  | 3.189 | 5.3591 | 20 | 1.0718 | 60 | 3.2155 | 20 | 1.0718 | [5 empty] | 总数量: 0.0015945; 土: 0.0015945; 本桩利用 土: 0.0015945; 挖 余 土: 5.3575
K0+340 | 2.338 |  | 6.291 | 15.5576 | 20 | 3.1115 | 60 | 9.3346 | 20 | 3.1115 | [5 empty] | 挖 余 土: 15.5576
K0+360 | 0.055 | 0.109 | 20 | 23.93 | 20 | 4.786 | 60 | 14.358 | 20 | 4.786 | [5 empty] | 总数量: 1.09; 土: 1.09; 本桩利用 土: 1.09; 挖 余 土: 22.84
K0+380 |  | 4.244 | 20 | 0.55 | 20 | 0.11 | 60 | 0.33 | 20 | 0.11 | [5 empty] | 总数量: 43.53; 土: 43.53; 本桩利用 土: 0.55; 填 缺 土: 42.98
K0+381.848 |  | 4.702 | 1.848 |  | 20 |  | 60 |  | 20 | [6 empty] | 总数量: 8.2661; 土: 8.2661; 填 缺 土: 8.2661
K0+382.848 |  | 4.845 | 1 |  | 20 |  | 60 |  | 20 | [6 empty] | 总数量: 4.7735; 土: 4.7735; 填 缺 土: 4.7735
K0+400 |  | 2.082 | 17.152 |  | 20 |  | 60 |  | 20 | [6 empty] | 总数量: 59.406; 土: 59.406; 填 缺 土: 59.406
K0+413.506 |  | 0.551 | 13.506 |  | 20 |  | 60 |  | 20 | [6 empty] | 总数量: 17.7806; 土: 17.7806; 填 缺 土: 17.7806
K0+420 | 0.26 | 0.062 | 6.494 | 0.84422 | 20 | 0.16884 | 60 | 0.50653 | 20 | 0.16884 | [5 empty] | 总数量: 1.9904; 土: 1.9904; 本桩利用 土: 0.84422; 填 缺 土: 1.1462
K0+440 | 3.318 |  | 20 | 35.78 | 20 | 7.156 | 60 | 21.468 | 20 | 7.156 | [5 empty] | 总数量: 0.62; 土: 0.62; 本桩利用 土: 0.62; 挖 余 土: 35.16
K0+450.631 | 5.343 |  | 10.631 | 46.0375 | 20 | 9.2075 | 60 | 27.6225 | 20 | 9.2075 | [5 empty] | 挖 余 土: 46.0375
K0+460 | 4.228 |  | 9.369 | 44.8353 | 20 | 8.9671 | 60 | 26.9012 | 20 | 8.9671 | [5 empty] | 挖 余 土: 44.8353
K0+480 | 1.81 |  | 20 | 60.38 | 20 | 12.076 | 60 | 36.228 | 20 | 12.076 | [5 empty] | 挖 余 土: 60.38
K0+482.894 | 1.483 |  | 2.894 | 4.765 | 20 | 0.95299 | 60 | 2.859 | 20 | 0.95299 | [5 empty] | 挖 余 土: 4.765
K0+500 | 1.617 |  | 17.106 | 26.5143 | 20 | 5.3029 | 60 | 15.9086 | 20 | 5.3029 | [5 empty] | 挖 余 土: 26.5143
K0+512.353 | 3.976 |  | 12.353 | 34.5452 | 20 | 6.909 | 60 | 20.7271 | 20 | 6.909 | [5 empty] | 挖 余 土: 34.5452
K0+520 | 1.46 |  | 7.647 | 20.7845 | 20 | 4.1569 | 60 | 12.4707 | 20 | 4.1569 | [5 empty] | 挖 余 土: 20.7845
K0+540 |  | 0.675 | 20 | 14.6 | 20 | 2.92 | 60 | 8.76 | 20 | 2.92 | [5 empty] | 总数量: 6.75; 土: 6.75; 本桩利用 土: 6.75; 挖 余 土: 7.85
K0+543.147 |  | 0.867 | 3.147 |  | 20 |  | 60 |  | 20 | [6 empty] | 总数量: 2.4263; 土: 2.4263; 填 缺 土: 2.4263
小 计 |  |  |  | 406.4284 |  | 81.2857 |  | 243.8571 |  | 81.2857 | [5 empty] | 总数量: 146.8563; 土: 146.8563; 本桩利用 土: 10.0776; 填 缺 土: 136.7787; 挖 余 土: 396.3508
累 计 |  |  |  | 406.4284 |  | 81.2857 |  | 243.8571 |  | 81.2857 | [5 empty] | 总数量: 146.8563; 土: 146.8563; 本桩利用 土: 10.0776; 填 缺 土: 136.7787; 挖 余 土: 396.3508

## 土方计算表003
路基土石方数量计算表
第 3 页 共 3 页
桩 号 | 横 断 面 |  | 距离(m) | 挖 方 分 类 及 数 量 (m3) | [12 empty] | 填 方 数 量 (m3) |  |  | 利 用 方 数 量 及 调 配 (m3) | [6 empty] | 借 方 数 量 |  | 弃 方 数 量 |  | 备 注
| 面 积 |  |  | 总数量 | 土 | [5 empty] | 石 | [15 empty] | (m3)及运距 |  | (m3)及运距
| (m2) |  |  |  | Ⅰ |  | Ⅱ |  | Ⅲ |  | Ⅳ |  | Ⅴ |  | Ⅵ |  |  |  |  | 本桩利用 |  | 填 缺 |  | 挖 余 |  | 远运利用及纵向调配示意 | (Km) |  | (Km)
| 挖方 | 填方 |  |  | % | 数量 | % | 数量 | % | 数量 | % | 数量 | % | 数量 | % | 数量 | 总数量 | 土 | 石 | 土 | 石 | 土 | 石 | 土 | 石 |  | 土 | 石 | 土 | 石
1 | 2 | 3 | 5 | 6 | 7 | 8 | 9 | 10 | 11 | 12 | 13 | 14 | 15 | 16 | 17 | 18 | 19 | 20 | 21 | 22 | 23 | 24 | 25 | 26 | 27 | 28 | 29 | 30 | 31 | 32 | 33
K0+543.147 |  | 0.867
K0+560 |  | 0.76 | 16.853 |  | 20 |  | 60 |  | 20 | [6 empty] | 总数量: 13.7099; 土: 13.7099; 填 缺 土: 13.7099
K0+577.424 |  | 0.629 | 17.424 |  | 20 |  | 60 |  | 20 | [6 empty] | 总数量: 12.101; 土: 12.101; 填 缺 土: 12.101
K0+580 |  | 0.201 | 2.576 |  | 20 |  | 60 |  | 20 | [6 empty] | 总数量: 1.069; 土: 1.069; 填 缺 土: 1.069
K0+600 | 2.643 |  | 20 | 26.43 | 20 | 5.286 | 60 | 15.858 | 20 | 5.286 | [5 empty] | 总数量: 2.01; 土: 2.01; 本桩利用 土: 2.01; 挖 余 土: 24.42
K0+607.239 | 2.809 |  | 7.239 | 19.7335 | 20 | 3.9467 | 60 | 11.8401 | 20 | 3.9467 | [5 empty] | 挖 余 土: 19.7335
K0+620 | 2.469 |  | 12.761 | 33.6763 | 20 | 6.7353 | 60 | 20.2058 | 20 | 6.7353 | [5 empty] | 挖 余 土: 33.6763
K0+640 |  | 0.821 | 20 | 24.69 | 20 | 4.938 | 60 | 14.814 | 20 | 4.938 | [5 empty] | 总数量: 8.21; 土: 8.21; 本桩利用 土: 8.21; 挖 余 土: 16.48
K0+645.073 |  | 1.963 | 5.073 |  | 20 |  | 60 |  | 20 | [6 empty] | 总数量: 7.0616; 土: 7.0616; 填 缺 土: 7.0616
K0+660 | 0.013 | 0.267 | 14.927 | 0.097026 | 20 | 0.019405 | 60 | 0.058215 | 20 | 0.019405 | [5 empty] | 总数量: 16.6436; 土: 16.6436; 本桩利用 土: 0.097026; 填 缺 土: 16.5466
K0+667.169 | 0.304 | 0.064 | 7.169 | 1.1363 | 20 | 0.22726 | 60 | 0.68177 | 20 | 0.22726 | [5 empty] | 总数量: 1.1865; 土: 1.1865; 本桩利用 土: 1.1363; 填 缺 土: 0.050183
K0+680 | 2.811 |  | 12.831 | 19.9843 | 20 | 3.9969 | 60 | 11.9906 | 20 | 3.9969 | [5 empty] | 总数量: 0.41059; 土: 0.41059; 本桩利用 土: 0.41059; 挖 余 土: 19.5737
K0+693.316 | 6.189 |  | 13.316 | 59.922 | 20 | 11.9844 | 60 | 35.9532 | 20 | 11.9844 | [5 empty] | 挖 余 土: 59.922
K0+700 | 4.257 |  | 6.684 | 34.9105 | 20 | 6.9821 | 60 | 20.9463 | 20 | 6.9821 | [5 empty] | 挖 余 土: 34.9105
K0+720 | 2.031 |  | 20 | 62.88 | 20 | 12.576 | 60 | 37.728 | 20 | 12.576 | [5 empty] | 挖 余 土: 62.88
K0+723.203 | 2.132 |  | 3.203 | 6.667 | 20 | 1.3334 | 60 | 4.0002 | 20 | 1.3334 | [5 empty] | 挖 余 土: 6.667
K0+740 | 0.818 |  | 16.797 | 24.7756 | 20 | 4.9551 | 60 | 14.8653 | 20 | 4.9551 | [5 empty] | 挖 余 土: 24.7756
K0+751.160 | 1.449 |  | 11.16 | 12.6499 | 20 | 2.53 | 60 | 7.5899 | 20 | 2.53 | [5 empty] | 挖 余 土: 12.6499
K0+760 | 1.278 |  | 8.84 | 12.0533 | 20 | 2.4107 | 60 | 7.232 | 20 | 2.4107 | [5 empty] | 挖 余 土: 12.0533
K0+780 | 0.918 |  | 20 | 21.96 | 20 | 4.392 | 60 | 13.176 | 20 | 4.392 | [5 empty] | 挖 余 土: 21.96
K0+781.393 | 0.897 |  | 1.393 | 1.2641 | 20 | 0.25283 | 60 | 0.75849 | 20 | 0.25283 | [5 empty] | 挖 余 土: 1.2641
K0+800 | 0.989 |  | 18.607 | 17.5464 | 20 | 3.5093 | 60 | 10.5278 | 20 | 3.5093 | [5 empty] | 挖 余 土: 17.5464
K0+806 | 1.021 |  | 5.583 | 5.6109 | 20 | 1.1222 | 60 | 3.3665 | 20 | 1.1222 | [5 empty] | 挖 余 土: 5.6109
小 计 |  |  |  | 385.9872 |  | 77.1974 |  | 231.5923 |  | 77.1974 | [5 empty] | 总数量: 62.4022; 土: 62.4022; 本桩利用 土: 11.8639; 填 缺 土: 50.5383; 挖 余 土: 374.1233
累 计 |  |  |  | 385.9872 |  | 77.1974 |  | 231.5923 |  | 77.1974 | [5 empty] | 总数量: 62.4022; 土: 62.4022; 本桩利用 土: 11.8639; 填 缺 土: 50.5383; 挖 余 土: 374.1233