## 土方计算表001
路基土石方数量计算表
第 1 页 共 2 页
桩 号 | 横 断 面 |  | 距离(m) | 挖 方 分 类 及 数 量 (m3) | [12 empty] | 填 方 数 量 (m3) |  |  | 利 用 方 数 量 及 调 配 (m3) | [6 empty] | 借 方 数 量 |  | 弃 方 数 量 |  | 备 注
| 面 积 |  |  | 总数量 | 土 | [5 empty] | 石 | [15 empty] | (m3)及运距 |  | (m3)及运距
| (m2) |  |  |  | Ⅰ |  | Ⅱ |  | Ⅲ |  | Ⅳ |  | Ⅴ |  | Ⅵ |  |  |  |  | 本桩利用 |  | 填 缺 |  | 挖 余 |  | 远运利用及纵向调配示意 | (Km) |  | (Km)
| 挖方 | 填方 |  |  | % | 数量 | % | 数量 | % | 数量 | % | 数量 | % | 数量 | % | 数量 | 总数量 | 土 | 石 | 土 | 石 | 土 | 石 | 土 | 石 |  | 土 | 石 | 土 | 石
1 | 2 | 3 | 5 | 6 | 7 | 8 | 9 | 10 | 11 | 12 | 13 | 14 | 15 | 16 | 17 | 18 | 19 | 20 | 21 | 22 | 23 | 24 | 25 | 26 | 27 | 28 | 29 | 30 | 31 | 32 | 33
K0+000 | 1.902 | [30 empty] | 平均断面法（一般推荐采用）
K0+003.939 | 2.111 |  | 3.939 | 7.9036 | 20 | 1.5807 | 60 | 4.7422 | 20 | 1.5807 | [5 empty] | 挖 余 土: 7.9036
K0+015.078 | 1.302 |  | 11.139 | 19.0087 | 20 | 3.8017 | 60 | 11.4052 | 20 | 3.8017 | [5 empty] | 挖 余 土: 19.0087
K0+020 | 1.281 |  | 4.922 | 6.3568 | 20 | 1.2714 | 60 | 3.8141 | 20 | 1.2714 | [5 empty] | 挖 余 土: 6.3568
K0+037.142 | 1.23 |  | 17.142 | 21.5218 | 20 | 4.3044 | 60 | 12.9131 | 20 | 4.3044 | [5 empty] | 挖 余 土: 21.5218
K0+040 | 1.406 |  | 2.858 | 3.7668 | 20 | 0.75337 | 60 | 2.2601 | 20 | 0.75337 | [5 empty] | 挖 余 土: 3.7668
K0+060 | 2.726 |  | 20 | 41.32 | 20 | 8.264 | 60 | 24.792 | 20 | 8.264 | [5 empty] | 挖 余 土: 41.32
K0+060.791 | 2.765 |  | 0.791 | 2.1717 | 20 | 0.43434 | 60 | 1.303 | 20 | 0.43434 | [5 empty] | 挖 余 土: 2.1717
K0+080 |  | 1.955 | 19.209 | 26.5564 | 20 | 5.3113 | 60 | 15.9339 | 20 | 5.3113 | [5 empty] | 总数量: 18.7768; 土: 18.7768; 本桩利用 土: 18.7768; 挖 余 土: 7.7796
K0+081.113 |  | 2.225 | 1.113 |  | 20 |  | 60 |  | 20 | [6 empty] | 总数量: 2.3262; 土: 2.3262; 填 缺 土: 2.3262
K0+087.460 |  | 1.985 | 6.347 |  | 20 |  | 60 |  | 20 | [6 empty] | 总数量: 13.3604; 土: 13.3604; 填 缺 土: 13.3604
K0+092.775 |  | 1.213 | 5.315 |  | 20 |  | 60 |  | 20 | [6 empty] | 总数量: 8.4987; 土: 8.4987; 填 缺 土: 8.4987
K0+095.694 |  | 1.006 | 2.919 |  | 20 |  | 60 |  | 20 | [6 empty] | 总数量: 3.2386; 土: 3.2386; 填 缺 土: 3.2386
K0+100 | 0.202 | 0.069 | 4.306 | 0.43491 | 20 | 0.086981 | 60 | 0.26094 | 20 | 0.086981 | [5 empty] | 总数量: 2.3145; 土: 2.3145; 本桩利用 土: 0.43491; 填 缺 土: 1.8796
K0+110.425 | 4.032 |  | 10.425 | 22.0697 | 20 | 4.4139 | 60 | 13.2418 | 20 | 4.4139 | [5 empty] | 总数量: 0.35966; 土: 0.35966; 本桩利用 土: 0.35966; 挖 余 土: 21.7101
K0+120 | 2.34 |  | 9.575 | 30.5059 | 20 | 6.1012 | 60 | 18.3036 | 20 | 6.1012 | [5 empty] | 挖 余 土: 30.5059
K0+140 | 0.423 | 0.031 | 20 | 27.63 | 20 | 5.526 | 60 | 16.578 | 20 | 5.526 | [5 empty] | 总数量: 0.31; 土: 0.31; 本桩利用 土: 0.31; 挖 余 土: 27.32
K0+143.859 | 0.291 | 0.051 | 3.859 | 1.3777 | 20 | 0.27553 | 60 | 0.8266 | 20 | 0.27553 | [5 empty] | 总数量: 0.15822; 土: 0.15822; 本桩利用 土: 0.15822; 挖 余 土: 1.2194
K0+160 | 0.842 |  | 16.141 | 9.1439 | 20 | 1.8288 | 60 | 5.4863 | 20 | 1.8288 | [5 empty] | 总数量: 0.4116; 土: 0.4116; 本桩利用 土: 0.4116; 挖 余 土: 8.7323
K0+160.044 | 0.841 |  | 0.044 | 0.037026 | 20 | 0.0074052 | 60 | 0.022216 | 20 | 0.0074052 | [5 empty] | 挖 余 土: 0.037026
K0+166.541 | 0.453 | 0.027 | 6.497 | 4.2036 | 20 | 0.84071 | 60 | 2.5221 | 20 | 0.84071 | [5 empty] | 总数量: 0.087709; 土: 0.087709; 本桩利用 土: 0.087709; 挖 余 土: 4.1158
K0+176.165 | 0.307 | 0.048 | 9.624 | 3.6571 | 20 | 0.73142 | 60 | 2.1943 | 20 | 0.73142 | [5 empty] | 总数量: 0.3609; 土: 0.3609; 本桩利用 土: 0.3609; 挖 余 土: 3.2962
K0+180 | 0.838 |  | 3.835 | 2.1955 | 20 | 0.43911 | 60 | 1.3173 | 20 | 0.43911 | [5 empty] | 总数量: 0.09204; 土: 0.09204; 本桩利用 土: 0.09204; 挖 余 土: 2.1035
K0+184.035 | 1.897 |  | 4.035 | 5.5179 | 20 | 1.1036 | 60 | 3.3107 | 20 | 1.1036 | [5 empty] | 挖 余 土: 5.5179
K0+197.827 | 3.553 |  | 13.792 | 37.5832 | 20 | 7.5166 | 60 | 22.5499 | 20 | 7.5166 | [5 empty] | 挖 余 土: 37.5832
K0+200 | 3.505 |  | 2.173 | 7.6685 | 20 | 1.5337 | 60 | 4.6011 | 20 | 1.5337 | [5 empty] | 挖 余 土: 7.6685
K0+214.291 | 2.216 |  | 14.291 | 40.8794 | 20 | 8.1759 | 60 | 24.5276 | 20 | 8.1759 | [5 empty] | 挖 余 土: 40.8794
小 计 |  |  |  | 321.5102 |  | 64.302 |  | 192.9061 |  | 64.302 | [5 empty] | 总数量: 50.2953; 土: 50.2953; 本桩利用 土: 20.9918; 填 缺 土: 29.3035; 挖 余 土: 300.5183
累 计 |  |  |  | 321.5102 |  | 64.302 |  | 192.9061 |  | 64.302 | [5 empty] | 总数量: 50.2953; 土: 50.2953; 本桩利用 土: 20.9918; 填 缺 土: 29.3035; 挖 余 土: 300.5183

## 土方计算表002
路基土石方数量计算表
第 2 页 共 2 页
桩 号 | 横 断 面 |  | 距离(m) | 挖 方 分 类 及 数 量 (m3) | [12 empty] | 填 方 数 量 (m3) |  |  | 利 用 方 数 量 及 调 配 (m3) | [6 empty] | 借 方 数 量 |  | 弃 方 数 量 |  | 备 注
| 面 积 |  |  | 总数量 | 土 | [5 empty] | 石 | [15 empty] | (m3)及运距 |  | (m3)及运距
| (m2) |  |  |  | Ⅰ |  | Ⅱ |  | Ⅲ |  | Ⅳ |  | Ⅴ |  | Ⅵ |  |  |  |  | 本桩利用 |  | 填 缺 |  | 挖 余 |  | 远运利用及纵向调配示意 | (Km) |  | (Km)
| 挖方 | 填方 |  |  | % | 数量 | % | 数量 | % | 数量 | % | 数量 | % | 数量 | % | 数量 | 总数量 | 土 | 石 | 土 | 石 | 土 | 石 | 土 | 石 |  | 土 | 石 | 土 | 石
1 | 2 | 3 | 5 | 6 | 7 | 8 | 9 | 10 | 11 | 12 | 13 | 14 | 15 | 16 | 17 | 18 | 19 | 20 | 21 | 22 | 23 | 24 | 25 | 26 | 27 | 28 | 29 | 30 | 31 | 32 | 33
K0+214.291 | 2.216
K0+220 |  | 0.317 | 5.709 | 6.3256 | 20 | 1.2651 | 60 | 3.7953 | 20 | 1.2651 | [5 empty] | 总数量: 0.90488; 土: 0.90488; 本桩利用 土: 0.90488; 挖 余 土: 5.4207
K0+226.089 |  | 3.209 | 6.089 |  | 20 |  | 60 |  | 20 | [6 empty] | 总数量: 10.7349; 土: 10.7349; 填 缺 土: 10.7349
K0+231.284 |  | 4.627 | 5.195 |  | 20 |  | 60 |  | 20 | [6 empty] | 总数量: 20.354; 土: 20.354; 填 缺 土: 20.354
K0+240 | 0.007 | 0.146 | 8.716 | 0.030506 | 20 | 0.0061012 | 60 | 0.018304 | 20 | 0.0061012 | [5 empty] | 总数量: 20.8007; 土: 20.8007; 本桩利用 土: 0.030506; 填 缺 土: 20.7702
K0+243 | 1.045 |  | 2.958 | 1.5559 | 20 | 0.31118 | 60 | 0.93354 | 20 | 0.31118 | [5 empty] | 总数量: 0.21593; 土: 0.21593; 本桩利用 土: 0.21593; 挖 余 土: 1.34
小 计 |  |  |  | 7.912 |  | 1.5824 |  | 4.7472 |  | 1.5824 | [5 empty] | 总数量: 53.0105; 土: 53.0105; 本桩利用 土: 1.1513; 填 缺 土: 51.8591; 挖 余 土: 6.7607
累 计 |  |  |  | 7.912 |  | 1.5824 |  | 4.7472 |  | 1.5824 | [5 empty] | 总数量: 53.0105; 土: 53.0105; 本桩利用 土: 1.1513; 填 缺 土: 51.8591; 挖 余 土: 6.7607