## 扉-1 招标工程量清单扉页
|  | 通河县中医药综合楼维修工程 |  |  | 工程
招 标 工 程 量 清 单
招 标 人： |  |  | 造价咨询人：
| （单位盖章） |  |  | (单位资质专用章)
法定代表人 或其授权人： |  |  | 法定代表人 或其授权人：
| (签字或盖章) |  |  | (签字或盖章)
编 制 人： |  |  | 复 核 人：
| (造价人员签字盖专用章) |  |  | (造价工程师签字盖专用章)
编 制 时 间： | 年 月 日 |  | 复 核 时 间： | 年 月 日
扉-1

## 表-08 分部分项工程和单价措施项目清单与计价表
分部分项工程和单价措施项目清单与计价表
工程名称：通河县中医院综合楼维修工程 |  |  |  | 标段：通河县中医院综合楼维修工程 |  |  |  |  | 第 1 页 共 4 页
序号 | 项目编码 | 项目名称 | 项目特征描述 |  | 计量单位 | 工程量 | 金额（元）
[7 empty] | 综合单价 | 综合合价 |  | 其中：暂估价
整个项目
1 | 011001006001 | 其他保温隔热 | 1.保温隔热部位:窗口檐线 2.保温隔热方式:苯板 一网两胶 刷乳胶漆 |  | m2 | 48.96
2 | 011001006002 | 其他保温隔热 | 1.保温隔热部位:GRC构件 |  | m | 28.8
3 | 010606005001 | 钢墙架 | 1.钢材品种、规格:40*60mm镀锌方管 |  | t | 4.2
4 | 010606001001 | 钢支撑、钢拉条 | 1.钢材品种、规格:50*50mm镀锌角铁 |  | t | 3.9
5 | 010901002001 | 型材屋面 | 1.型材品种、规格:0.6mm 仿古彩钢瓦 |  | m2 | 574
6 | 011610001001 | 木门窗拆除 | 1.门窗洞口尺寸:2100*900mm |  | 樘 | 83
7 | 010801002001 | 医用树脂门 | 1.门代号及洞口尺寸:2100*900mm 2.医用树脂门 |  | 樘 | 81
8 | 010802004001 | 防盗门 | 1.门代号及洞口尺寸:2100*900mm |  | 樘 | 3
9 | 011207001001 | 墙面装饰板 | 1.基层材料种类、规格:细木工板基层 |  | m2 | 320
10 | 011207001002 | 墙面装饰板 | 1.基层材料种类、规格:木质饰面板 普通 |  | m2 | 420
11 | 020105005001 | 镶边 | 1.方砖品种、规格、强度等级:白钢角线 |  | m | 650
12 | 011606002001 | 墙柱面龙骨及饰面拆除 | 1.拆除的基层类型:木饰面 |  | m2 | 420
13 | 011302001001 | 吊顶天棚 | 1.龙骨材料种类、规格、中距:轻钢龙骨 |  | m2 | 870.6
本页小计
注：为计取规费等的使用，可在表中增设其中：“定额人工费”。
表—08
分部分项工程和单价措施项目清单与计价表
工程名称：通河县中医院综合楼维修工程 |  |  |  | 标段：通河县中医院综合楼维修工程 |  |  |  |  | 第 2 页 共 4 页
序号 | 项目编码 | 项目名称 | 项目特征描述 |  | 计量单位 | 工程量 | 金额（元）
[7 empty] | 综合单价 | 综合合价 |  | 其中：暂估价
14 | 011302001002 | 吊顶天棚 | 1.基层材料种类、规格:石膏板基层 |  | m2 | 260
15 | 011302001003 | 吊顶天棚 | 1.面层材料品种、规格:矿棉吸音板 |  | m2 | 610.6
16 | 011606003001 | 天棚面龙骨及饰面拆除 | 天棚面龙骨及饰面拆除 |  | m2 | 870.6
17 | 011210002001 | 金属隔断 | 1.骨架、边框材料种类、规格:铝合金隔断 |  | m2 | 22
18 | 030408001001 | 电力电缆 | 1.型号:YJV-3x35 |  | m | 120
19 | 030408001002 | 电力电缆 | 1.型号:NH-YJV-3x70 |  | m | 50
20 | 030411004001 | 配线 | 1.规格:BV2.5mm2 |  | m | 2600
21 | 030411004002 | 配线 | 1.规格:BV10mm2 |  | m | 500
22 | 030402004001 | 空气断路器 | 1.容量(A):100A |  | 台 | 12
23 | 030402004002 | 空气断路器 | 1.容量(A):25A |  | 台 | 80
24 | 030404017001 | 配电箱 | 1.名称:配电箱 |  | 台 | 15
25 | 031005002001 | 钢制散热器 | 1.结构形式:柱式散热器20柱每组 |  | 组 | 28
26 | 031003001001 | 螺纹阀门 | 1.规格、压力等级:DN32阀门 |  | 个 | 60
27 | 031001002001 | 室内采暖钢管 | 1.规格、压力等级:DN80 |  | m | 220
28 | 031001006001 | 室内采暖塑料管 | 1.材质、规格:PPR管 DN32 |  | m | 65
29 | 031005001001 | 铸铁散热器 | 1.型号、规格:立式散热器 |  | 组 | 13
30 | 011605001001 | 平面块料拆除 | 1.拆除的基层类型:地砖 |  | m2 | 260
31 | 011102003001 | 块料楼地面 | 1.面层材料品种、规格、颜色:陶瓷地面砖 |  | m2 | 260
本页小计
注：为计取规费等的使用，可在表中增设其中：“定额人工费”。
表—08
分部分项工程和单价措施项目清单与计价表
工程名称：通河县中医院综合楼维修工程 |  |  |  | 标段：通河县中医院综合楼维修工程 |  |  |  |  | 第 3 页 共 4 页
序号 | 项目编码 | 项目名称 | 项目特征描述 |  | 计量单位 | 工程量 | 金额（元）
[7 empty] | 综合单价 | 综合合价 |  | 其中：暂估价
32 | 010401003001 | 实心砖墙 | 1.墙体类型:红砖砌筑 |  | m3 | 28.8
33 | 011203001001 | 零星项目一般抹灰 | 1.基层类型、部位:砌筑墙面 |  | m2 | 240
34 | 010103002001 | 余方弃置 | 1.废弃料品种:拆除垃圾 运距自行考虑 |  | m3 | 99.95
35 | 010101004001 | 室外电梯-挖基坑土方 | 1.土壤类别:一、二类土 |  | m3 | 32.68
36 | 010103002002 | 室外电梯-余方弃置 | 1.废弃料品种:普通土 2.运距自行考虑 |  | m3 | 14.49
37 | 010501001001 | 室外电梯-垫层 | 1.混凝土种类:现浇混凝土 2.混凝土强度等级:C15 |  | m3 | 1.56
38 | 010501003001 | 室外电梯-独立基础 | 1.混凝土种类:现浇混凝土 2.混凝土强度等级:C30 |  | m3 | 5.61
39 | 010504001001 | 室外电梯-混凝土直形墙 | 1.混凝土种类:现浇混凝土 2.混凝土强度等级:C30 |  | m3 | 7.33
40 | 010515001001 | 室外电梯-现浇构件钢筋 | 1.钢筋种类、规格:HRB400 φ14 |  | t | 1.379
41 | 010515001002 | 室外电梯-现浇构件钢筋 | 圆钢筋 钢筋HPB300 φ8 |  | t | 0.021
42 | 011001006003 | 室外电梯-其他保温隔热 | 1.保温隔热部位:基础保温 粘贴聚苯板 厚50mm |  | m2 | 58.98
43 | 010905001001 | 室外电梯-基础卷材防水 | 1.卷材品种、规格、厚度:SBS基础防水2层 |  | m2 | 58.98
44 | 010103001001 | 室外电梯-回填方 | 夯填土 |  | m3 | 18.19
45 | 010603001001 | 室外电梯-实腹钢柱 | 1.柱类型:H型钢 |  | t | 1.678
46 | 010604001001 | 室外电梯-钢梁 | 钢梁 详见图纸 |  | t | 3.78
本页小计
注：为计取规费等的使用，可在表中增设其中：“定额人工费”。
表—08
分部分项工程和单价措施项目清单与计价表
工程名称：通河县中医院综合楼维修工程 |  |  |  | 标段：通河县中医院综合楼维修工程 |  |  |  |  | 第 4 页 共 4 页
序号 | 项目编码 | 项目名称 | 项目特征描述 |  | 计量单位 | 工程量 | 金额（元）
[7 empty] | 综合单价 | 综合合价 |  | 其中：暂估价
47 | 010606001002 | 室外电梯-钢拉条 | 钢拉条 详见图纸 |  | t | 0.743
48 | 010603003001 | 室外电梯-门柱 | 钢门柱制作 钢管柱 详见图纸 |  | t | 0.242
49 | 010606005002 | 室外电梯-钢墙架 | 钢墙架 详见图纸 |  | t | 3.763
50 | 010606007001 | 室外电梯-钢走道 | 钢走道 详见图纸 |  | t | 0.172
51 | 010605002001 | 室外电梯-彩钢夹芯板 | 墙面板安装 彩钢夹芯板 详见图纸 |  | m2 | 160.6
52 | 010602001001 | 室外电梯-钢屋架 | 钢屋架 详见图纸 |  | t | 0.274
53 | 010901002002 | 室外电梯-型材屋面 | 1.型材品种、规格:彩钢夹芯板 详见图纸 |  | m2 | 10.39
54 | 011601001001 | 室外电梯-砖砌体拆除 | 室外电梯-窗下垛拆除 外运 运距自行考虑 |  | m3 | 0.41
分部小计
措施项目
55 | 011705001003 | 大型机械设备进出场及安拆 | 进出场费 履带式挖掘机 |  | 台次 | 1
56 | 011702001001 | 垫层 | 垫层 复合模板 |  | m2 | 1.58
57 | 011702001002 | 基础 | 独立基础 混凝土 复合模板 木支撑 |  | m2 | 6
58 | 011702011001 | 直形墙 | 直形墙 复合模板 钢支撑 |  | m2 | 48.84
59 | 011703001001 | 垂直运输 | 轮胎式起重机 |  | 台班 | 5
60 | 011701002001 | 外脚手架 | 外脚手架 |  | m2 | 2100
分部小计
本页小计
合 计
注：为计取规费等的使用，可在表中增设其中：“定额人工费”。
表—08

## 表-11 总价措施项目清单与计价表
总价措施项目清单与计价表
工程名称：通河县中医院综合楼维修工程 |  |  |  | 标段：通河县中医院综合楼维修工程 |  |  |  | 第 1 页 共 1 页
序号 | 项目编码 | 项目名称 | 计算基础 |  | 费率 (%) | 金额 (元) | 调整 费率 (%) |  | 调整后 金额(元) | 备注
1 | 011707001001 | 安全文明施工费 | 分部分项合计+单价措施项目费-分部分项设备费-单价措施项目设备费 |  | 3.28
2 | 011707002001 | 夜间施工费 | 分部分项计费人工费+单价措施计费人工费 |  | 0.12
3 | 011707004001 | 二次搬运费 | 分部分项计费人工费+单价措施计费人工费 |  | 0.12
4 | 011707005002 | 冬季施工增加费 | 分部分项冬季施工人工预算价+分部分项冬季施工机具预算价+单价措施冬季施工人工预算价+单价措施冬季施工机具预算价 |  | 5
5 | 011707005001 | 雨季施工增加费 | 分部分项计费人工费+单价措施计费人工费 |  | 0.11
6 | 011707007001 | 已完工程及设备保护费 | 分部分项计费人工费+单价措施计费人工费 |  | 0.11
7 | 01B001 | 工程定位复测费 | 分部分项计费人工费+单价措施计费人工费 |  | 0.08
8 | 01B002 | 专业工程措施项目费
合 计
编制人（造价人员）： |  |  |  | 复核人（造价工程师）：
注：1.“计算基础”中安全文明施工费可为“定额基价”、“定额人工费”或“定额人工费+定额机械费”，其他项目可为“定额人工费”或“定额人工费+定额机械费”。 2.按施工方案计算的措施费，若无“计算基础”和“费率”的数值，也可只填“金额”数值，但应在备注栏说明施工方案出处或计算方法。
表-11

## 表-13 规费、税金项目清单与计价表
规费、税金项目清单与计价表
工程名称：通河县中医院综合楼维修工程 |  |  | 标段：通河县中医院综合楼维修工程 |  | 第 1 页 共 1 页
序号 | 项目名称 | 计算基础 |  | 计算基数 |  | 计算费率(%) | 金额(元)
1 | 规费 | [（A）+（B）+（C）+人工费价差]×费率
1.1 | 社会保险费 | 养老保险费+医疗保险费+失业保险费+工伤保险费+生育保险费
1.1.1 | 养老保险费 | 计费人工费+人工价差 |  |  |  | 16
1.1.2 | 医疗保险费 | 计费人工费+人工价差 |  |  |  | 7.5
1.1.3 | 失业保险费 | 计费人工费+人工价差 |  |  |  | 0.5
1.1.4 | 工伤保险费 | 计费人工费+人工价差 |  |  |  | 1
1.1.5 | 生育保险费 | 计费人工费+人工价差 |  |  |  | 0.6
1.2 | 住房公积金 | 计费人工费+人工价差 |  |  |  | 5
1.3 | 环境保护税 | 按实际发生计算 |  |  |  | 0
2 | 税金 | [（一）+（二）+（三）+（四）-（3）-（4）-甲供材料费]×税率 |  |  |  | 9
合 计
编制人（造价人员）： |  |  | 复核人（造价工程师）：
表—13