## Sheet1
一曼幼儿园监控打印机等设备参数及预算
采购单位：尚志市教育局
序号 | 标的名称 | 产品参数 | 数量 | 单位 | 预算单价 | 分项总价 | 核心产品
1 | 黑白激光一体机 | 1、黑白激光多功能一体机 2、涵盖功能：打印/复印/扫描 3、最大纸张尺寸：A4 4、打印速度：A4：≥22ppm，letter:≥23ppm 5、最大月印量：≥1万页 6、处理器：≥600MHz 7、内存：≥256MB 8、接口类型：高速USB2.0 9、打印分辨率：≥1200*600dpi，复印分辨率：≥600*600dpi 10、首页复印时间：≤10秒，首页打印时间：≤7.8秒 11、支持无线/游戏网络打印 12、连续复印：1-99页 13、打印语言：GDI 14、特殊复印功能：身份证复印自动纠偏，票据复印，多页合一复印，克隆复印 15、供纸盒容量：≥150页 16、输出容量：≥100页 17、溯源功能：暗码加密打印/复印，可追溯。 18、支持身份证多格式复印、票据复印、身份证复印自动纠偏； | 4 | 台 | 1800 | 7200
2 | 彩色激光一体机 | 1、彩色多功能一体机 2、基础功能：打印、复印、扫描 3、打印功能：自动双面 4、打印书钉：≥24页/分钟 5、纸张输入容量：150-249页 6、输稿器：支持输稿器 7、连接方式:Wi-Fi，有线，USB 8、最大支持幅面：A4 9、网络打印：支持有线&无线网络打印 10、输稿器纸张输入容量：21-30页 11、单张支持纸张尺寸：A4、A5、B5 | 1 | 台 | 6500 | 6500
3 | A3复印机+底台 | 1、产品类型：数码复合机 2、颜色类型：黑白 3、涵盖功能：复印/打印/扫描 4、速度类型：中速 5、最大原稿尺寸：A3 6、内存容量：≥标配2GB 7、供纸容量：最大3600张，纸盒1：500张，纸盒2:500张，多功能手送托盘：100张 8、网络功能：支持有线网络打印 9、接口类型：USB 10Base-T/100Base-TX/1000Base-T（RJ-45网络接口） 10、速度：≥28cpm 11、分辨率：≥1800*600dpi 12、原稿类型：纸张、书籍、三维物体 13、预热时间：20秒以下（主电源和副电源开关同时从关闭变为开启时，到开始打印所需要的时间），15秒以下（主电源和副电源开关同时从关闭变为开启时，到开始打印所需要的时间） 14、首页复印时间：≤6秒 15、连续复印页数：1-9999页 16、缩放范围：25-400%（以0.1%为单位） 17、打印语言：PCL6，PostScript 3仿真，XPS 18、扫描速度：≥45ppm 19、扫描分辨率：200/300/400/600dpi，100/200/300/400/600dpi 20、输出格式：TIFF，JEPG，PDF，压缩PDF，XPS，压缩XPS，OOXML(pptx,xlsx,docx)，可检索PDF，PDF/A，线性PDF 21、系统平台：Windows2000/SP3/XP/XP64bit/Server 2003/Server 2003 64bit/Vista/Sever 2008或更高版本，Mac OS 9.2或以上版本，Mac OS X 10.2-10.4或以上版本，Linux 22、其它特点：安全加密功能 | 1 | 台 | 16000 | 16000
4 | 台式电脑 | 兆芯 ZX-EKX-U6780A 八核2.7GHz/16G DDR4/256G SSD+1TB/2G独显/200W/23.8寸/国产系统试用版 | 12 | 台 | 4700 | 56400
5 | 笔记本电脑 | 兆芯 KX-6640MA四核2.2G/8G DDR4/512G SSD/集显/14.1/USB鼠标/65W/UOS试用版 | 15 | 台 | 4750 | 71250
6 | 软件 | 功能：具备主界面，文件管理，页面设置，视图管理，编辑管理，插入管理，格式管理，工具，表格管理，对象管理，审阅管理，引用管理，插件管理，打印管理等基本功能，提供文字处理，电子表格，文档演示三大应用，支持PDF阅读和流版转换，支持国内外文档标准规范，兼容国内外主流流式软件。 | 27 | 套 | 246 | 6642
7 | 摄像机 | 图像传感器 1/2.5型MOS传感器 有效像素≥829万像素 光学变焦 24x 焦距 4.12 — 98.9 mm 过滤器直径 62 mm±1mm 最低照度 1.5 lx (F1.8,超级增益+, 1/30) 开启 最大48x (UHD 32x) 数码变焦 2x / 5x / 10x ND滤镜 1/4, 1/16, 1/64, OFF IR滤镜 内置ON / OFF控制功能 白平衡 自动 /ATW 锁定 / 3200K / 5600K / VAR (2000K—15000K) / Ach 固定 / Bch 固定 压缩格式 H.264/MPEG-4 AVC 主配置文件，高配置文件 视频分辨率 1920 x 1080 (FHD), 1280 x 720 (HD), 640 x 360, 320 x 180 流媒体方式 单播，多播 系统频率= 50.00 Hz: 25 fps, 50 fps 比特率 24 Mbps, 20 Mbps, 16 Mbps, 14 Mbps, 8 Mbps, 6 Mbps,4 Mbps, 3 Mbps, 2 Mbps, 1.5 Mbps, 1 Mbps, 0.7 Mbps, 0.5 Mbps 压缩格式 AAC-LC, 48 kHz/16 bit, 2ch 网络协议 RTSP/RTP/RTMP/RTMPS 静止图像部分 记录格式 JPEG (DCF/Exif2.2) 液晶显示器 3.5英寸宽液晶显示器(≥2,760,000点) 取景器 0.24英寸宽电子取景器(≥1,560,000点) 手动环 聚集/变焦或光圈 LED视频灯 平均照度：大约70 lx (1.0m) 照射角：≥30° 色温：≥4600K 接口部分 视频 SDI输出 BNC x 1, 0.8V[p-p], 75Ω,支持3G/1.5G HD-SDI 输出格式:1080/59.94p LEVEL-A/50.00p LEVEL-A,1080/29.97PsF/25.00PsF/23.98PsF, 1080/59.94i/50.00i, 720/59.94p/50.00p 标准 IEEE 802.11b/g/n 频率 2.4 GHz等级 | 1 | 台 | 17000 | 17000
8 | 照相机 | 具有自动对焦/自动曝光的单镜头无反光镜数码相机 记录媒体单卡槽，SD/SDHC/SDXC存储卡（兼容UHS-II存储卡） 图像感应器尺寸约36×24毫米 有效像素 约2420万像素 除尘功能 自动、添加除尘数据 记录格式 兼容相机文件系统设计规则2.0（Design rule for Camera File System 2.0）和Exif 图像类型 JPEG（8位）、HEIF（10位）、RAW（14位，佳能原创），可以同时记录RAW+JPEG或RAW+HEIF 记录像素 L（大）：约2400万像素（6000×4000），M（中）：约1060万像素（3984×2656），S1（小1）：约590万像素（2976×1984），S2（小2）：约380万像素（2400×1600），RAW/C-RAW：约2400万像素（6000×4000） 全像素双核RAW 记录功能 照片、短片 创建/选择文件夹 | 1 | 台 | 12800 | 12800
9 | 2T移动硬盘 | usb3.0 高速移动硬盘多系统兼容2T支持系统XP；win7；win8；Win10；MAC ;外部加密功能;不支持外部加密;电源类型;不带电源;指示灯 有指示灯; | 4 | 个 | 800 | 3200
10 | 录音笔 | 语音转文字;八麦克专业高清降噪;旗舰智能AI一体机;电池类型锂电池; 录音格式MP3；WAV录音距离≥15米; ;麦克风:内置麦克风;扬声器:内置扬声器;≥16GB | 1 | 支 | 900 | 900
11 | 优盘 | 外壳材质金属;规格:无指示灯;最大写入速度20MB/s; 钥匙孔:有钥匙孔;最大读取速度 70MB/s;USB3.2 内存;≥128GB | 15 | 个 | 120 | 1800
12 | 幼教一体机 | 1.整机外观无危险锐利边缘及危险锐利尖端，转角及边框部位都经倒圆或者倒角处理，且倒圆半径≥10mm 或者倒圆弧长≥ 15mm。 2.为防止儿童磕碰受伤，整机转角处采用内置硅胶防撞条设计，保护儿童安全。 3.嵌入式系统版本不低于Android 11，内存≥2GB，存储空间≥8GB。 4.屏幕采用不低于75英寸超高清LED 液晶显示屏，屏幕支持3840*2160分辨率，支持4K@60Hz显示。 5.显示比例16:9。 6.屏幕显示灰度分辨等级达到256灰阶及以上。 7.开启自动节能后，整机根据感应不同光照环境自动调节屏幕亮度。此功能可开启或关闭。 8.玻璃厚度不超过4mm，表面书写硬度≥9H，具备防眩光效果。 9.支持纸质护眼模式，可在PC通道任意画面任意软件所有显示内容下实现画面纹理的实时调整。 10.具备手动选择标准，冷色，暖色的色温模式。 11.内置不低于 2.1 声道扬声器，额定总功率≥40W。 12.整机的内置扬声器采用覆盖式透声布，防止异物进入扬声器。 13.整机支持多人同时操作书写，支持≥40点触控。 14.支持在任意通道下手势识别调出板擦工具擦除批注内容，并且可以根据手与屏幕的接触面积自动调整板擦工具的大小。 15.触摸框内部通道切换速度＜1s，外部通道切换＜4s，切换后即达到可触摸状态。 16.支持版本不低于Wi-Fi6，满足IEEE 802.11 a/b/g/n/ac/ax标准。 17.内置无线传输模块，无任何外接或转接天线,网卡，即可实现Wi-Fi无线上网连接，AP无线热点发射，WIFI支持2.4G/5G频段。 18.支持蓝牙 Bluetooth5.2标准。 19.整机内置AI语音操控模块，唤醒词激活后可通过语音控制整机开关白板软件、幼儿相机、幼教软件、屏幕亮度、待机及待机唤醒、关机。语义词库支持离线使用，在无网络环境下仍可进行语音交互。 20.整机具备独立相机按键，支持用户使用相机按键，一键打开相机应用，相机录像过程中，再次点击相机按键，可以结束并保存录像。 21.搭载ops核心数不低于4核，线程数≥6，内存≥8G，硬盘≥256G。 22.内置NFC读卡模块。 23.采用内置非独立摄像头设计，摄像机拍摄照片的像素数≥1300万像素数，摄像机拍摄的视频的分辨率为4K，视场角≥120°。 内置非独立外扩展的4阵列麦克风，拾音距离≥12m。 | 5 | 台 | 15000 | 75000 | 此项为本标段核心产品
13 | 移动音箱 | 1.整机外观无危险锐利边缘及危险锐利尖端，转角及边框部位都经倒圆或者倒角处理，且倒圆半径不小于10mm 或者倒圆弧长不小于 15mm。 2.为防止儿童磕碰受伤，整机转角处采用内置硅胶防撞条设计，保护儿童安全。 3.嵌入式系统版本不低于Android 11，内存≥2GB，存储空间≥8GB。 4.屏幕采用不低于75英寸超高清LED 液晶显示屏，屏幕支持3840*2160分辨率，支持4K@60Hz显示。 5.显示比例16:9。 6.屏幕显示灰度分辨等级达到256灰阶及以上。 7.开启自动节能后，整机根据感应不同光照环境自动调节屏幕亮度。此功能可开启或关闭。 8.玻璃厚度不超过4mm，表面书写硬度≥9H，具备防眩光效果。 9.支持纸质护眼模式，可在PC通道任意画面任意软件所有显示内容下实现画面纹理的实时调整。 10.具备手动选择标准，冷色，暖色的色温模式。 11.内置不低于 2.1 声道扬声器，额定总功率≥40W。 12.整机的内置扬声器采用覆盖式透声布，防止异物进入扬声器。 13.整机支持多人同时操作书写，支持≥40点触控。 14.支持在任意通道下手势识别调出板擦工具擦除批注内容，并且可以根据手与屏幕的接触面积自动调整板擦工具的大小。 15.触摸框内部通道切换速度＜1s，外部通道切换＜4s，切换后即达到可触摸状态。 16.支持版本不低于Wi-Fi6，满足IEEE 802.11 a/b/g/n/ac/ax标准。 17.内置无线传输模块，无任何外接或转接天线,网卡，即可实现Wi-Fi无线上网连接，AP无线热点发射，WIFI支持2.4G/5G频段。 18.支持蓝牙 Bluetooth5.2标准。 19.整机内置AI语音操控模块，唤醒词激活后可通过语音控制整机开关白板软件、幼儿相机、幼教软件、屏幕亮度、待机及待机唤醒、关机。语义词库支持离线使用，在无网络环境下仍可进行语音交互。 20.整机具备独立相机按键，支持用户使用相机按键，一键打开相机应用，相机录像过程中，再次点击相机按键，可以结束并保存录像。 21.搭载ops核心数不低于4核，线程数≥6，内存不低于8G，硬盘不低于256G。 22.内置NFC读卡模块。 23.采用内置非独立摄像头设计，摄像机拍摄照片的像素数≥1300万像素数，摄像机拍摄的视频的分辨率为4K，视场角≥120°。 24.内置非独立外扩展的4阵列麦克风，拾音距离≥12m。 25.课件支持直接预览并下载。预览课 件时可以拖动课堂活动、形状、几何、文本元素。下载时课件可同步至教师个人云空间。 26.具有教案模板供老师撰写教案，支持校本模板，管理员在教研管理后台设置校本模板后，老师可在云教案模板调用。 27.资源搜索：支持树形结构目录，可进行资源分类及查找，支持全局资源搜索，按年级、学科筛选资源，支持查找资源后定位到当前资源文件夹。 28.查看及预览：支持查看资源文件夹的创建者，资源的上传作者，更新时间数据。校本资源支持在线预览。 29.资源管理：教师可对本人上传的校本资源进行分类移动，删除或重命名。 30.备课应用：在交互式备授课软件中，支持获取校本多媒体资源到本地查看，也可选择插入校本资源库中的多媒体资源，实现校内资源的共建共享。 支持PPT的原生解析，教师可将pptx课件转化为互动教学课件，支持单份导入和批量文件夹导入两种导入方式，保留pptx原文件中的文字、图片、表格等对象及动画的可编辑性，并可为课件增加互动教学元素。 | 1 | 台 | 2500 | 2500
14 | 无线耳麦 | 1.适用摄像机、单反及手机等设备； 2.采用2.4G 频段传输，空旷地带下使用距离≥50米； 3.内置高灵敏度电容麦克风，智能降噪，录音清晰自然，保真度高； 4.发射机可直接夹于衣领上使用，也可通过麦克风输入接口外接领夹麦克风； 5.一键配对，开机2秒自动连接，操作简便； 6.输出音量可调节，方便匹配不同的拍摄设备，确保录音不失真； 7.当接收与发射无连接的情况下，约8分钟内自动关闭设备，节能省电； 8.内置聚合物锂电池，待机持久，使用时间约5小时； 9.传输频段：2400MHz-2483.5MHz 10.音频频率响应：100Hz-16KHz±3dB 11.动态范围：≥87dB（电路性能） 12.信噪比：≥85dB（电路性能） 13.峰值输入声压：97dB SPL（内置麦克风） 14.配对方式：自动 15.有效工作距离：≥20米（有障碍物）；≥50米（空旷地带） 接收器 16.传输频段：2400MHz-2483.5MHz 17.传输类型：跳频/数字FSK 18.接收灵敏度：-86dBm 19.电池类型：锂电池 | 1 | 个 | 560 | 560
15 | 腰麦 | 主机 • 频率响应：80Hz-12kHz • 峰值功率：10W • 扬声器阻抗：4Ω • UHF频率：630MHz-890MHz（分段） • UHF使用距离：空旷地带≥40米 • 媒体播放：TF卡，支持 64G及以下 • 媒体格式：MP3、WAV • 电池类型：锂离子电池 • 电池规格：3.7V/2500mAh • 充电规格：USB 5V/1000mA • 充电时间：≥2.5小时 • 使用时间：≥13小时 • 单机重量：≤200g • 产品规格：≤113*84*44mm 发射器（头戴麦克风） • 拾音器：背极式驻极体 • 指向性：单指向 • 频率响应：60Hz-16kHz • 灵敏度：-51至-54dB (0db=1V/Pa/m at 1kHz) • UHF频率：630MHz-890MHz（分段） • UHF使用距离：空旷地带40米 • 电池类型：锂离子电池 • 电池容量：3.7V/400mAh • 充电规格：USB 5V/200mA • 充电时间：≥2.5小时 • 使用时间：≥5小时 • 单机重量：≤39g | 5 | 个 | 280 | 1400
16 | 碎纸机 | 1、碎纸方式：细碎 2、碎纸规格：颗粒碎纸，碎纸尺寸为2×10mm 3、入纸口尺寸：≥220mm 4、材质：塑胶 5、碎纸张数：≥6张 70克A4/每次 6、碎纸时间（min）:连续不间断碎纸约10分钟 7、碎纸规格：颗粒碎纸，碎纸尺寸为2×10mm 8、保密等级：≥5级，（依据德国碎纸标准DIN66399），信息安全无泄漏0复原，保密性强； 9、垃圾桶容量：≥16L 10、切碎介质：纸、订书钉、信用卡、光盘 11、噪音标准：≤58DB； 12、制冷技术：涡轮风冷技术； 13、自动防卡/退纸系统、过热/过载保护； 14、侧面抽拉式纸桶，万向脚轮，透明可视化纸屑桶； | 1 | 台 | 1200 | 1200
17 | 计算器 | 材质 塑料 颜色 黑色 显示位数 12位 | 6 | 个 | 85 | 510
18 | 洗衣机 | 产品类别 全自动 控制方式 电脑控制 内筒材质 不锈钢 箱体材质 彩钢 能效等级 一级能效 电机类型 变频电机 洗涤容量 ≥10kg 标准用水容量 ≥60L 洗净比 ≥1.08 预约功能 支持 | 2 | 台 | 2000 | 4000
19 | 热水器 | 加热功率 ≥3300W 最大容积 ≥ 60L 加热方式 单管加热 内胆材质 搪瓷 防水等级 IPX4 电压/频率 220V/50Hz 容量 ≥60L 外观设计 扁桶型 操控方式 触控式 | 4 | 台 | 3500 | 14000
20 | 烤箱 | 产品特质 发热管材质 金属 控温方式 机械控温 加热管数量 ≥4根 额定电压 220V 容量 ≥30L 额定功率 ≥1500W 开门方式 下拉门 容量 21-34L 操控方式 机械式 调温方式 上下独立调温 内胆材质 镀锌 | 2 | 台 | 500 | 1000
21 | 室外七彩屏 | 模组尺寸(WXH) 320mmX 160mm 白平衡亮度≥830nits 单元面积0.0512 ㎡ 色度均匀性 -0.002/+0.001 对比度2500:1 可视角 水平:153°垂直132° 亮度均匀97% 发光点中心距偏差0.3% 像素失控率.0.00001 峰值功耗245W/㎡ 平均功耗80W/㎡ 模组供电 屏体发光模组采用4.5VDC的安全电压供电 抗电强度U=1500VAC; T=60s 未击穿 泄漏电流0.9mA/ ㎡ 刷新率480Hz 换帧频率 50&60Hz 模组机械强度 5MP 文字显示质量：优 像素构成1R 单色表贴2835 驱动方式.恒流驱动4S 具有单点单灯维护功能 接口定义HUB12 寿命典型值≥50000 hrs 支持WIFI 控制 最大带载64*1280 包含显示屏需要的电源、控制卡、线材及安装 包含型材及结构施工 | 3 | 平方 | 2100 | 6300
22 | 室内全彩屏 | 1.点间距：≤2.5mm；像素密度≥160000点/平米； 2.亮度：≥600cd/㎡ 3.发光点中心距偏差≤1% 4.对比度9000:1 5.水平视角≥140°垂直视角≥140° 6.换频率 (Hz) ：符合 SJ/T 11141-2017 标准 C级: 50Hz、60Hz、120Hz、240Hz； 7.亮度调整：支持 0-255 级灰度调节: 8.基色主波长误差：符合 SJ/T 11141-2017 标准 C级； 9.对地漏电流：LED 显示屏模组对地漏电流 1.89mA/㎡ 10.刷新率：支持通过配套软件调节刷新率的设置选项，刷新率≥1920Hz,同时支持 0~100%无极调节 11.内部线材：使用低烟无卤素环保线材； 12.PCB电路设计：PCB采用 FR-4 材质，灯驱合一，电路及表面处理采用双层板 OSP 工艺； 13.显示模组运输试验：按GB/T6587-2012中5.10.1.3的流通条件等级 3 级对显示模组进行； 14.维护方式：前/后维护、支持磁吸固定方式； 15.动态节能：带有智能节电功能、带电黑屏节电功能，开启智能节电功能比没有开启节能45%以上； 16.电气防护：LED 显示屏通过过流、断路、短路、过压、欠压、超温、超负荷、断电等测试； 监控自检技术：可实现 LED 单点检测、通讯检测、温度检测，电源检测，温度监控等功能 17、含接收卡、电源，显示屏专用结构。 | 10 | 平方 | 7000 | 70000
23 | 视频处理器 | • 具有2类视频输入接口，包括1路HDMI和2路DVI； • 最大输入分辨率1920×1200@60Hz，支持分辨率任意设置； • 最大带载260万像素，最宽可达4096点，或最高可达2560点； • 支持视频源任意切换，缩放和裁剪； • 支持画面偏移； • 双USB 2.0高速通讯接口，用于电脑调试和主控间任意级联； • 支持亮度和色温调节； • 支持低亮高灰； • 支持HDCP 1.1； | 1 | 台 | 4800 | 4800
24 | 机柜 | 1.带线槽设计方便设备连接线梳理。 2.同时安有万向脚轮和支撑脚； 3.左右侧门可拆、装； 4.机柜容量不小于40U； | 1 | 台 | 3600 | 3600
25 | 六类网线 | 8芯无氧铜双绞网线，0.57线径 | 5 | 箱 | 950 | 4750
26 | 32路硬盘录像机 | 具有2个HDMI接口、2个VGA接口、2个RJ45 千兆网络接口；2个USB2.0接口、2个USB3.0接口、1个RS232接口、1个RS485接口（可接入RS485键盘）；具有1路音频输入接口、2路音频输出接口、16路报警输入接口、9路报警输出接口（其中第9路支持受控直流12V输出）、具有1路直流12V输出接口（12V 1A）、可内置16块SATA接口硬盘 可接入 1T、2T、3T、4T、6T、8T、10T、12TB、14TB、16TB、18TB、20TB 容量的 SATA接口硬盘；可接入 AI 硬盘； 支持不同品牌、不同转速的监控级和企业级硬盘混合接入 支持最大接入带宽 384Mbps，最大存储带宽 384Mbps，最大转发带宽 384Mbps 可同时显示输出24路2MP、 H.265 编码、25fps、1920×1080 格式的视频图像 支持报警事件、异常事件计数提醒功能，以图标形式在监控界面上提醒用户，异常事件包括硬盘满、硬盘错误、网络断开、IP 冲突、非法访问、视频信号丢失、录像/抓图异常、IP 通道冲突、热备异常、子码流分辨率/码率超限、配件板异常、硬盘高温异常、硬盘低温异常、硬盘坏块异常、硬盘撞击异常、硬盘严重故障异常、无码流异常等 可接入带有温度报警、烟雾报警、障碍物遮挡报警、移动报警、防拆报警、紧急报警的智慧消防摄像机进行报警联动 支持接入具有专家模式的移动侦测的摄像机，移动侦测报警能够区分是人、车还是其它目标产生，可录像和记录报警信息 | 1 | 台 | 5600 | 5600
27 | 6T硬盘 | 高级格式化 (AF)：是 RoHS 符合性：是 数据最大传输速率（缓冲区到主机）：6 Gb/s 数据最大传输速率（主机至/自硬盘持续）：194 MB/s 高速缓存 (MB)：64 转速 (RPM)：IntelliPower 加载/卸载周期：300,000 | 11 | 块 | 742 | 8162
28 | 7寸监控球机 | 视频输出支持2560×1440@25fps，分辨力不小于1400TVL，红外距离可达150米 支持23倍光学变倍，最大焦距≥135mm 支持最低照度可达彩色0.0003Lux，黑白0.0001Lux 支持水平手控速度不小于160°/S，垂直速度不小于120°/S，云台定位精度为±0.1° 水平旋转范围为360°连续旋转，垂直旋转范围为-15°~90° 内置GPU芯片，支持人脸抓拍设置，具有最佳抓拍和快速抓拍两种模式设置选项 需具备智能分析抗干扰功能，当篮球、小狗、树叶等非人或车辆目标经过检测区域时，不会触发报警 支持快捷配置功能，可在预览画面开启/关闭“快捷配置”页面，对曝光参数、OSD、智能资源分配模式等参数进行配置，并可一键恢复为默认设置 支持像素显示功能，可显示监控画面上选定区域的水平像素大小和垂直像素大小 支持300个预置位，可按照所设置的预置位完成不小于8条巡航路径，支持不小于4条模式路径设置，支持预置位视频冻结功能；可实现RS485接口优先或RJ45网络接口优先控制功能 支持对镜头前盖玻璃加热，去除玻璃上的冰状和水状附着物 支持智能红外、透雾、强光抑制、电子防抖、数字降噪、防红外过曝功能 具备≥1对音频输入输出接口、≥2路报警输入、1路报警输出，具备本机存储功能，支持SD卡热插拔，最大支持256GB（以公安部检验报告为准） 具备较好的防护性能环境适应性，支持IP66，6kV防浪涌，工作温度范围可达-30℃-65℃ 具备较好的电源适应性，电压在AC24V±30%范围内变化时，设备可正常工作 | 3 | 个 | 2850 | 8550
29 | 监控摄像机 | 图像最大分辨率不低于2560x1440 信噪比不小于55dB。） 支持红外补光、白光补光，有效补光距离均能达到30m 需支持IP66防尘防水。 支持DC12V或poe供电 内置1个麦克风，1个RJ45网络接口 靶面尺寸为1/2.7英寸 | 13 | 个 | 560 | 7280
30 | 监控支架 | 金属壁装支架 | 16 | 个 | 35 | 560
31 | 监视器 | 显示尺寸：50”• 支持3840 × 2160超高清显示• 1.07B 真色彩，高清晰画质，高对比度• 采用超宽视角屏幕（上下左右）178° • 3D数字图象降噪处理技术，画质更真实更清晰• 上、左、右三边等边设计• 支持文本、图片、音频、视频等多种格式多媒体播放 | 1 | 台 | 3700 | 3700
32 | 16口POE交换机 | 1、实配固化10/100/1000M以太网端口≥16个（支持PoE及PoE+供电，PoE功率≥240W），SFP千兆光接口≥2个 2、要求所投交换机满足交换容量≥36Gbps，转发性能≥26.784Mpps 3、要求所投产品支持防雷端口浪涌≥4KV 4、要求所投产品工作温度范围0-40°C 5、要求所投产品可检测链路的通断，并支持端口下的环路检测功能，防止端口下因私接Hub等设备形成的环路而导致网络故障，提供相关证明材料 6、为了提升运维的便捷性，要求所投交换机支持手机APP集中管理，能够实现拓扑呈现、端口状态显示、VLAN配置等，提供相关证明材料 7、要求设备支持通过APP实现远程POE端口重启（非整机重启），提供相关证明材料 8、要求设备支持802.1Q，支持流控，端口限速，风暴抑制，端口隔离，端口镜像，并可通过WEB界面实现向导性配置 | 5 | 台 | 2150 | 10750
33 | 8口POE交换机 | 1、 实配固化10/100/1000M以太网端口≥9个（其中8个口支持PoE及PoE+供电，PoE功率≥120W） 2、 要求所投交换机满足交换容量≥18Gbps，转发性能≥13.392Mpps 3、 要求所投产品支持端口防雷≥4KV（非防静电） 4、 要求所投产品工作温度范围0-40°C 5、 要求所投产品可快速检测链路的通断，并支持端口下的环路检测功能，防止端口下因私接Hub等设备形成的环路而导致网络故障 6、 为了提升运维的便捷性，要求所投交换机支持手机APP集中管理，能够实现拓扑呈现、端口状态显示、VLAN配置等，提供相关证明材料 7、 要求设备支持通过APP实现远程POE端口重启（非整机重启），提供相关证明材料 8、 要求设备支持802.1Q，支持流控，端口限速，风暴抑制，端口隔离，端口镜像，并可通过WEB界面实现向导性配置 | 2 | 台 | 870 | 1740
34 | 8口交换机 | 1、10/100/1000Mbps自适应以太网端口≥8个，桌面式设备 2、支持半双工、全双工、自协商模式，支持MDI/MDI-X自适应 3、交换容量≥16Gbps，包转发率≥0.74Mpps 4、MAC地址≥8K 5、支持静音无风扇设计 6、工作温度：0℃～40℃ | 2 | 台 | 200 | 400
35 | 面板AP | 1、支持标准802.11ax 、802.11ac wave2、wave1、802.11a/b/g/n协议 2、支持双频双流,整机最大接入速率1775Mbps； 3、标准86面板AP，整机自带：1个下行千兆LAN口，1个千兆上行WAN口 4、支持标准PoE以太网供电（支持802.3af/802.3at兼容供电），整机功耗小于10.2W 5、为保证设备在冬、夏两季的高可用性，要求设备可以在0°C～40°C正常工作 6、为保证设备稳定性和高可用性，要求设备平均无故障工作时间≥250000小时 7、 为节省成本灵活配置，要求设备支持云AC管理，支持云AC二层漫游，提供相关证明材料。 8、支持APP本地或者远程统一运维管理，能够呈现设备的在线状态、相关网络拓扑、无线功能配置等 9、要求所投产品可以通过同一品牌的网管软件实现：在线状态查询、配置修改，无线用户终端详情：包含用户mac地址、信号强度、频段、总流量、终端os类型、终端厂商等，实配网管平台，提供相关证明材料。 10、要求所投产品支持网管平台集中管理，实配网管平台，出现设备掉线、CPU状态、内存状态等问题通过微信告警推送 | 10 | 个 | 690 | 6900
36 | 无线网桥 | 1、所投产品支持802.11a/n/ac协议，最高支持867Mbps，工作频段5GHz，具备2条流，2x2 MIMO 2、所投产品发射功率>25dbm 3、所投产品支持内置定向天线，水平>31°，垂直>14° 4、所投产品端口数>2个10/100/1000Mbps自协商以太网口，便于扩展连接摄像头传输数据 5、所投产品桥接距离>5kM 6、所投产品包装方式:发射端/接收端成对套装 7、要求所投产品整机功率:<9W 8、所投产品支持12VDC供电和24V非标PoE供电 9、所投产品防雷等级>4kV 10、网桥工作环境恶劣，因此要求所投产品要可靠耐用，工作温度至少满足-30°℃~65℃的宽温设计，具备IP65的防护等级 11、要求所投产品支持一对多桥接，降低无线干扰，并且节约设备成本 12、支持默认发射端与接收端自动桥接配对 13、要求所投产品支持APP/Web配置模式管理 14、要求所投产品支持设备故障自动重启功能，提供相关证明材料 15、要求所投产品支持设备上电自动信道调整 16、要求所投网桥支持免配置上线功能，出厂成对，上电即用，无需额外配置，降低组网复杂度，提供相关证明材料 17、为适应各种现场实际环境，要求所投产品支持普通、高带宽、抗干扰三种工作模式 18、要求所投产品支持APP管理，可以随时查看网桥的信号强度、协商速率及实时上下行速率 | 1 | 对 | 1826 | 1826
37 | 核心交换机 | 1、固化端口：≥24个10/100/1000Mbps电口，≥4个SFP光口，标准1U设备 2、交换容量≥3.36Tbps，包转发率≥126Mpps 3、支持 MAC地址容量≥16K，三层SVI接口≥16个 4、为避免网络被异常流量和突发流量波及导致网络瘫痪，要求设备支持QOS，支持端口流量限速 5、支持专门针对CPU的保护机制，能够针对发往CPU处理的各种报文进行流量控制和优先级处理，保护交换机在各种环境下稳定工作 6、支持标准的ACL、支持基于IP/MAC扩展的ACL 7、工作温度范围-0ºC ~ 50ºC 8、符合国家低碳环保等政策要求，支持IEEE 802.3az标准的EEE节能技术 9、支持网管平台管理，通过可上网的PC或者手机，即可完成部署，即插即用，支持可视化整网拓扑、前面板端口通断状态呈现、CPU、内存利用率、设备配置等功能，提供相关证明材料 10、为方便新建项目开局，要求设备支持对全网同品牌设备进行统一的发现，并通过网关对交换、AP、AC进行集中化的调试，避免各区域分别调试的麻烦。如需要依赖于外部软件实现，需免费提供软件，提供相关证明材料 | 1 | 台 | 3850 | 3850
38 | 多媒体功放机 | 1.音源具备光纤，同轴，USB，蓝牙，路线，麦克风等多路输入； 2.内置DSP音效处理，具备延时、混响、混音、防啸叫（7级移频）、变调（10级），人声激励，消原唱等功能。（需提供得到CMA或CNAS认可的检测机构出具的检测报告作为该技术参数证明材料） 3.控制可以通过红外遥控、编码开关、按键实现其功能； 4.面板LCD显示屏,实现直观显示各种功能及工作状态； 5.提供≥3路RCA线路输入，≥3路平衡麦带幻象电源输入； 6.采用DSP处理器，预置多种场景模式； 7.具备≥1路RS485接口，支持RS485通讯中控集成控制；（需提供接口截图佐证） 8.内置RS485通讯中控集成控制功能； 9.支持USB播放，支持MP3、WAV、APE、FLAC等主流音乐格式， 10.具有开关机软启动保护功能，具有功放有压限、短路、过载、过热保护；（需提供得到CMA或CNAS认可的检测机构出具的检测报告作为该技术参数证明材料） 11.额定输出功率：≥2x350W@4R；≥2x180W@8R 12.内置≥48V幻象开关控制功能； 13.支持蓝牙功能，可以手机，电脑等设备连接； 14.每个话筒输入有增益调节功能，话筒能最佳匹配功放输入状态； | 1 | 台 | 7300 | 7300
39 | 会议音箱 | 1．额定功率≥60W 2．灵敏度≥92dB 3．阻抗：≤8Ω 4．频响等同或优于60Hz-20KHz 5．喇叭单元：≥6"×1 1.5"×1 | 4 | 台 | 1650 | 6600
40 | 无线话筒 | 1.采用独有数字U段传输技术，pi/4-DQPSK调制方式，抗干扰能力强，误码率低，传输稳定。 2.系统包括有一台接收主机+双手持发射机；发射机采用符合人体工学设计，外形圆润贴合手部曲线，握感舒适。 3.接收机面板精湛工艺制作，大气美观；话筒采用高还原动圈咪芯，专业音腔设计，音质呈现自然原声。 4.具有音频加密功能，开启后发射机与接收机通过独特的ID码导频加密技术，达到设备不串频的效果。 5.具有自动频率扫描功能，可快速地给发射机找到清晰的频率，操作简单。 6.具有通过红外扫描和同步，将发射机与接收机轻松配对。 7.支持混响调节功能，具备比例调节、延时调节和电平调节等多种调节方式，可提供25个档位进行调节。 8.接收机具有均衡器调节高、中、低音功能，可以改变音频的频谱平衡、强调特定频段以及解决音频问题，从而实现更好音频效果和更优质的听感体验。 9.接收机具有两路平衡输出、一路非平衡混音输出，满足用户不同需求。 10.接收机采用2.2英寸TFT-LCD显示屏，用户可通过显示屏查看设备射频信号强度、音频信号强度、麦克风开启状态、手持麦克风电池电量情况、当前频率数值、音量大小、语言切换选项等，可轻松获取设备当前信息 11.发射机采用0.96英寸OLED屏，用户可通过显示屏查看设备发射功率强度、音频加密状态、电池电量、频率数值、智能静音状态、静音标志。 12.具有自动静音功能，麦克风跌落、抛掷时，毫秒级响应自动静音，避免冲击声。 13.发射机具有长时间自动关机功能，设备自动检测工作状态（使用状态、静置状态），静置5秒后发射机自动静音、静置8分钟后发射机自动关机。 14.具有一键静音按键，短按按键可开启或关闭发射机静音功能。 15.采用低功耗设计，最大可连续发言时长超10小时。 技术参数： 系统指标 1.频率范围：540MHz-590MHz、640MHz-690MHz 2.调制方式：pi/4-DQPSK 3.频率响应：20Hz~20kHz （±3dB） 4.信噪比：≥105dB（XLR） 5.THD+N：＜0.1% 6.工作距离：约80m 接收机指标 1.天线接口：BNC/50Ω 2.接收灵敏度：＜-95dBm 3.最大输出：平衡输出500mV，非平衡输出1000mV 4.电源：DC 12V/1A 5.工作电流：≤320mA 6.体积(L*W*H)：443×212×44mm 7.重量：2.225kg 发射机指标 1.音头：动圈式麦克风（双手持话筒） 2.输出功率：≥10dBm 3.工作电流：≤200mA 4.电池：2×1.5V(AA) 5.电池使用时长：>10H 6.体积(包括话筒头)：245mm*39mm 7.重量：0.4kg(含电池) | 1 | 台 | 5860 | 5860
41 | 无线话筒 | 1.采用独有数字U段传输技术，pi/4-DQPSK调制方式，抗干扰能力强，误码率低，传输稳定。 2.系统包括有一台接收主机+双手持发射机；发射机采用符合人体工学设计，外形圆润贴合手部曲线，握感舒适。 3.接收机面板精湛工艺制作，大气美观；话筒采用高还原动圈咪芯，专业音腔设计，音质呈现自然原声。 4.具有音频加密功能，开启后发射机与接收机通过独特的ID码导频加密技术，达到设备不串频的效果。 5.具有自动频率扫描功能，可快速地给发射机找到清晰的频率，操作简单。 6.具有通过红外扫描和同步，将发射机与接收机轻松配对。 7.支持混响调节功能，具备比例调节、延时调节和电平调节等多种调节方式，可提供25个档位进行调节。 8.接收机具有均衡器调节高、中、低音功能，可以改变音频的频谱平衡、强调特定频段以及解决音频问题，从而实现更好音频效果和更优质的听感体验。 9.接收机具有两路平衡输出、一路非平衡混音输出，满足用户不同需求。 10.接收机采用2.2英寸TFT-LCD显示屏，用户可通过显示屏查看设备射频信号强度、音频信号强度、麦克风开启状态、手持麦克风电池电量情况、当前频率数值、音量大小、语言切换选项等，可轻松获取设备当前信息 11.发射机采用0.96英寸OLED屏，用户可通过显示屏查看设备发射功率强度、音频加密状态、电池电量、频率数值、智能静音状态、静音标志。 12.具有自动静音功能，麦克风跌落、抛掷时，毫秒级响应自动静音，避免冲击声。 13.发射机具有长时间自动关机功能，设备自动检测工作状态（使用状态、静置状态），静置5秒后发射机自动静音、静置8分钟后发射机自动关机。 14.具有一键静音按键，短按按键可开启或关闭发射机静音功能。 15.采用低功耗设计，最大可连续发言时长超10小时。 技术参数： 系统指标 1.频率范围：540MHz-590MHz、640MHz-690MHz 2.调制方式：pi/4-DQPSK 3.频率响应：20Hz~20kHz （±3dB） 4.信噪比：≥105dB（XLR） 5.THD+N：＜0.1% 6.工作距离：≥80m 接收机指标 1.天线接口：BNC/50Ω 2.接收灵敏度：＜-95dBm 3.最大输出：平衡输出500mV，非平衡输出1000mV 4.电源：DC 12V/1A 5.工作电流：≤320mA 6.体积(L*W*H)：443×212×44mm 7.重量：≤2.5kg 发射机指标 1.音头：动圈式麦克风（双手持话筒） 2.输出功率：≥10dBm 3.工作电流：≤200mA 4.电池：2×1.5V(AA) 5.电池使用时长：>10H 6.体积(包括话筒头)：245mm*39mm 7.重量：≤0.4kg(含电池) | 1 | 台 | 5860 | 5860
42 | 控制主机+软件 | 1.支持手机APP通过WiFi/3G/4G/5G等网络对系统进行管控，可进行设备管理、定时编程、任务控制等全功能系统管理，支持手机APP远程实时查看系统设备信息、设备状态，支持手机APP远程设置设备参数（IP地址、设备名称等）。 2.支持手机APP编程功能，支持手机APP远程定时编程，实现无人值守定时、定点、定曲的节目播放，支持在同一时刻对不同分区播放不同节目。 3.支持手机APP实时对数传音源设备（网络CD机、网络调谐器）播放控制，支持手机APP查看歌曲列表，选曲点播，实现数字音源通过网络对指定网络终端进行节目播放。（提供功能界面截图佐证） 4.支持手机APP进行分区编辑，划分分区无需重新布线，实现对系统终端进行分区管理。（提供功能界面截图佐证） 5.支持主机通过连接外网云服务器实现系统自动校时、全球统一校时，无需配置额外授时设备。 6.内置RTC时钟，主机在临时断开外网时，系统时间仍然守时。 7.内置WIFI热点，支持主机WiFi按键开启主机WiFi热点，用户在无WiFi条件下进行系统配置和管理。 8.内置IP冲突检测，主机IP与其他网络设备IP冲突时，主机有IP冲突提示，管理人员及时发现和处理。 9.支持双电源供电，支持标准POE供电、DC24V供电。 10.支持通过微信小程序对系统进行管控，支持即时任务管理，可添加、删除、编辑和执行即时任务；管理员可通过小程序执行/暂停任务和切换当日执行的任务方案，查看设备实时状态。 | 1 | 台 | 17800 | 17800
43 | CD播放器 | 1.带显示屏，可查看CD状态、播放状态、歌曲播放时间。 2.支持红外遥控器控制进/出仓、播放/暂停、停止/返回、上一曲下一曲、循环播放模式选择、CD/USB/SD音源输入模式选择、（0~9）数字键控制。 3.支持光盘、U盘及SD卡≥三种介质，支持手机APP控制切换播放介质，内置MP3播放器，支持读取USB和SD卡的MP3音乐播放。 4.支持手机APP远程实时查看系统设备信息、设备状态，支持手机APP远程设置设备参数（IP地址、设备名称等）。 5.支持通过手机APP进行任务编辑和实时控制，实现对指定网络终端进行背景音乐播放。 6.支持通过手机APP浏览CD播放器歌曲列表，支持直接点播指定歌曲，支持切换播放模式：顺序播放、列表循环、单曲循环及单曲播放等。（提供功能界面截图佐证） 7.支持通过手机APP远程播控，实现播放、暂停、停止、上下曲切换，音量调节操作，支持通过手机APP拖动音乐播放进度条，实现指定曲目时间点播放。（提供功能界面截图佐证） 8.内置宽频监听扬声器，并设有监听音量调节旋钮，音量可调。 9.采用标准RCA莲花头左右声道输出本地音频，可以接有源音箱等其它音频设备。 | 1 | 台 | 2650 | 2650
44 | 寻呼话筒 | 1.采用触摸屏，采用图形化操作界面，支持寻呼分区显示，显示屏可实时显示分区列表、分区终端状态等信息。 2.采用指向性麦克风，喊话广播支持通过咪杆话筒或耳麦话筒接口外接麦方式。 3.可实现低延时（≤5ms）的端对端传输，支持对任意分区寻呼广播。 4.支持通过手机APP远程实时查看设备信息、设备状态，支持手机APP远程设置设备参数（IP地址、设备名称等）。（提供功能界面截图佐证） 5.全业务混音功能，支持广播业务和网络背景音乐的数字混音。 6.支持通过寻呼话筒独立调节话筒音量与网络背景音乐音量。 7.支持自定义话筒优先级，具有≥三级优先级可选，高优先级话筒广播优先于（可抢占）低优先级话筒广播，同级优先级混音。 8.支持监听功能，内置全频高保真扬声器，实现任意终端的网络监听，监听音量可调节。 9.支持双电源供电，支持标准POE供电、DC24V/2A供电。 | 1 | 台 | 3150 | 3150
45 | 电源管理器 | 1.支持≥8通道电源时序打开/关闭，每路动作延时时间：≤1秒，支持远程控制（上电+24V直流信号）8通道电源时序打开/关闭—当电源开关处于off位置时有效。支持配置CH1和CH2通道为受控或不受控状态。 2.当远程控制有效时同时控制后板ALARM（报警）端口导通以起到级联控制ALARM（报警）功能。 3.单个通道最大负载功率≥2200W，所有通道负载总功率≥6000W。输出连接器：多用途电源插座。 4.具有一路及以上USB输出接口。 | 1 | 台 | 3260 | 3260
46 | 网络音箱 | 1.内置专用网络音频解码芯片，实现播放广播和网络音乐节目功能。 2.音箱输出功率：≥低音2×20W，≥高音2×2W，内置电子分频。 3.支持手机APP远程实时查看系统设备信息、设备状态，支持手机APP远程设置设备参数（IP地址、设备名称等）。 4.支持通过手机APP远程音量配置，支持音量批量复制功能，实现多台设备批量音量配置。 5.全业务混音功能，支持广播业务和网络背景音乐的数字混音。 6.支持音箱故障检测功能，支持通过手机APP实时查看音箱故障状态。（提供功能界面截图佐证） | 6 | 套 | 2400 | 14400
47 | 壁挂式终端 | 1.内置专用网络音频解码芯片，实现播放广播和网络音乐节目功能。 2.内置≥2×20W定阻功率放大器，具备≥2路功率输出接口，外接到音箱。 3.支持手机APP远程实时查看系统设备信息、设备状态，支持手机APP远程设置设备参数（IP地址、设备名称等）。（提供功能界面截图佐证） 4.支持自动获取IP，支持DHCP动态和静态IP配置方式。（提供功能界面截图佐证） 5.支持通过手机APP远程音量配置，支持音量批量复制功能，实现多台设备批量音量配置。 6.全业务混音功能，支持广播业务和网络背景音乐的数字混音。 7.具备有≥1路线路输入接口、具备有≥1路线路输出接口，适用现场本地扩音广播功能。 8.优先功能：1）网络报警为最高优先级；2）AUX优先于网络背景音乐。 | 1 | 台 | 4200 | 4200
48 | 数字合并式功放 | 1.具备节能开关电源与D类数字功率放大器相结合。 2.各路输入具有独立音量调节，且总音量具有高音、低音调节及音量大小控制。（需提供设备面板图佐证） 3.具备≥1路EMC输入，≥2路AUX输入，≥4路MIC输入。（需提供接口图佐证） 4.通道优先功能EMC>MIC1>MIC2, MIC3, AUX1, AUX2。 5.支持2种输出方式：定压输出100V、4-16Ω；输出功率≥350W。 6.支持宽电压供电：180V-240V 能正常工作。 | 1 | 台 | 5700 | 5700
49 | 音柱 | 1．额定功率（100V）：22.5W,45W 2．额定功率（70V）：11.2W,22.5W 3．灵敏度：91dB±3dB 4．阻抗：黑:COM白:440Ω绿:220Ω 5．频率响应：50Hz-18KHz 6．喇叭单元：4"×4,2.5"×1 7．防护等级：IP66 | 4 | 个 | 1750 | 7000
50 | 话筒 | 1.换能方式：驻极体 2.指向性：心型指向 3.频率响应：40Hz-16kHz 4.灵敏度：-43dB±2dB 5.前奏音灵敏度：-50dB±2dB 6.钟声提示：带钟声提示功能 7.线材配备：10米（卡农母头转6.35音频线） 8.咪杆长度 ：420mm 9.尺寸：125 x 150 x 455mm 10.重量：≥0.6kg 11.电源：~AC 220/50Hz（电源适配器DC 11.4V）；电池：DC9V | 1 | 个 | 480 | 480
51 | 话筒天线 | 1.天线接收频段广，可接收等同或优于470-960MHZ的频率 2.天线极化方式：线性 3.天线驻波比：≤2.0 4.放大器增益：≤四档可调（-6dB/0dB/6dB/12dB) 5.放大器低噪：<2.6dB | 1 | 台 | 4360 | 4360
52 | 无线话筒 | 1.具有≥1台接收主机、≥双手持发射机；频率范围等同或优于540MHz-590MHz、640MHz-690MHz。 2.接收机具有≥2路平衡输出、≥1路非平衡混音输出。 3.具有自动频率扫描功能，可快速地给麦克风找到清晰的频率。 4.支持混响调节功能，比例调节、延时调节、电平调节≥25个档位。 5.支持麦克风均衡器调节功能，≥高、中、低音三种调节档位。（提供软件界面截图证明） 6.接收机具有显示屏，用户可通过显示屏查看设备发射功率强度、音频加密状态、电池电量、频率数值、智能静音状态、静音标志。 7.具有自动静音功能，麦克风跌落、抛掷时，毫秒级响应自动静音，避免冲击声；产品静置5秒自动静音。（出具满足该参数的第三方权威机构检测报告，提供相关证明材料） 8.麦克风具有长时间静置自动关机功能，设备自动检测工作状态（使用状态、静置状态），静置时间≥8分钟后，设备自动关机。 | 1 | 台 | 5860 | 5860
53 | 音箱线 | 1.金银组合喇叭线 2.屏蔽:铝箔+144镀锡铜编织 3.外被: PVC 4.导体: 精炼铜线芯 5.芯数：300芯*2 | 4 | 卷 | 300 | 1200
54 | 6U壁挂机柜 | 冷轧钢板，静电喷涂 | 6 | 个 | 190 | 1140
545450