## Sheet1
老年人居家适老化改造项目和老年用品配置推荐清单
序号 | 项目名称 | 具体内容 | 项目类型 | 图片 | 参数 | 价格
1 | 防滑处理 | 在卫生间、厨房、卧室等区域，铺设防滑砖或者防滑地胶，避免老年人滑倒，提高安全性。 | 基础 |  | 1：产品尺寸:70*40cm 2：产品材质:TPE 3：清洁方式:水洗/壁挂 4：弹性立柱按摩脚底 | 80
2 | 高差处理 | 铺设水泥坡道或者加设橡胶等材质的可移动式坡道，保证路面平滑、无高差障碍，方便轮椅进出。 | 基础 |  | 1.材质：全黑橡塑 2.100*25*（4-6)cm（误差范围±5%） | 150
3 | 安装床边护栏(抓杆) | 辅助老年人起身、上下床，防止翻身滚下床，保证老年人睡眠和活动安全。 | 基础 |  | 四档铝合金护栏 使用长度 120CM 高35CM折叠长度150CM 高13CM立柱间距22CM 铝合金应柱 ABS连接件 | 235
4 | 安装扶手 | 一字形扶手 | 基础 |  | 1、外管材质：ABS材质，直径35mm； 2、内管材质：不锈钢/镀锌内管，直径25mm 3、扶手表面使用环保标准、抗老化、耐腐蚀材料，能有效抑制大肠杆菌、金黄色葡萄球菌等细菌；扶手表面采用防滑浮点设计，厚度为0.5毫米。 盖外尺寸：400MM | 75
|  | U形扶手 | 基础 |  | 1、外管材质：ABS材质，直径35mm； 2、内管材质：不锈钢/镀锌内管，直径25mm 3、扶手表面使用环保标准、抗老化、耐腐蚀材料，能有效抑制大肠杆菌、金黄色葡萄球菌等细菌；扶手表面采用防滑浮点设计，厚度为0.5毫米。 盖外尺寸：400MM | 285
|  | L形扶手 | 基础 |  | 1、尺寸：60*40cm 2、外管材质：ABS材质，直径35mm； 3、内管材质：不锈钢内管，直径25mm 4、扶手表面使用环保标准、抗老化、耐腐蚀材料，能有效抑制大肠杆菌、金黄色葡萄球菌等细菌，扶手表面采用防滑浮点设计，适合抓握 | 118
|  | 135°扶手 | 基础 |  | 1、尺寸：60*40cm 2、外管材质：ABS材质，直径35mm； 3、内管材质：不锈钢内管，直径25mm 4、扶手表面使用环保标准、抗老化、耐腐蚀材料，能有效抑制大肠杆菌、金黄色葡萄球菌等细菌，扶手表面采用防滑浮点设计，适合抓握 | 118
5 | 配置淋浴椅 | 辅助老年人洗澡用，避免老年人滑倒，提高安全性。 | 基础 |  | 1.方形座板带防滑纹理及泄 水孔，排污泄水不留痕； 2.带扶手； 3.六级升降； 4.防滑脚垫/大吸盘可选； 5.有靠背和无靠背可选；侧宽：410mm 正宽:490mm 座高： 370-490mm 总高： 660-790mm 承重150kg 高度调节：6档 | 320
6 | 手杖 | 辅助老年人平稳站立和行走，包含三脚或四脚手杖、凳拐等。 | 基础 |  | 四脚手杖 1：尺寸：70cm-88cm 2：调节范围：10档调节 3:管径22MM，厚度1.0MM 4：材质：铝合金 5：描述：适合1.55m-1.75m人群使用 | 120
7 | 防走失装置 | 用于监测失智老年人或其他精神障碍老年人定位，避免老年人走失，包括防走失手环、防走失胸卡等。 | 基础 |  | 1.83IPS高清屏、带卡托、IFI+LBS定位、AI语音、SOS一键求救、微聊、上课模式等 | 500
8 | 家庭燃气/水浸智能报警设备 | 燃气泄漏报警 | 基础 |  | 工作电压：AC 220V 功耗：≤5V 工作环境：温度-10℃-55℃ 相对湿度： ≤93% RH不结露 大气压力：86KPa-106KPa 探测气体：甲烷（CH4） 报警设定值：7%LEL 通信方式：NB-IoT 最高量程：0-20%LEL 重复性误差：±3%LEL 产品寿命：4年 | 280
| 家庭燃气/水浸智能报警设备 | 水浸报警器 | 基础 |  | 工作电压：DC 3V 工作电流：待机电流≤20μA 通信方式：NB-IoT 安装方式：背胶或者螺钉固定 水浸线长度：1m 报警方式：现场/联网报警 复位方式：自动复位 电池类型：7号电池【AAA】 工作温度：0℃～45℃ 工作湿度：≤90% (无凝结) | 200
9 | 老年人无线便捷报警装置 | 紧急按钮 | 基础 |  | NB-IoT无线通讯 实时一键紧急呼救 支持服务器、手机APP、电话报警推送 固定/携带使用 适用人群：空巢独居长者，保障居家安全 安装位置：安装在卧室床头、卫生间坐(蹲)便器旁、淋浴区等位置等长者容易发生意外的高危区域 | 320
10 | 老年人可穿戴监护设备 | 智能腕表 | 基础 |  | WIFI/LBS 防水 心率 血压 测温、防跌倒、脱落报警、自动接听、语音报时高清摄像头、SOS一键求救、微聊、计步、睡眠等功能" | 500
11 | 家庭电子门卡或智能猫眼 | 安装在防盗门的猫眼位置，室内显示屏可直接观看。 | 基础 |  | 1、功能 可视猫眼，不可对讲 2、app 不支持 3、WIFI连接 不支持 4、对讲 不支持 5、像素 100万像素 6、分辨率 720P 7、显示屏 2.4寸 8、拍照角度 120度 9、产品尺寸 60*60*15mm 10、供电方式 干电池供电 11、电池 5号电池供电 12、颜色 黑素 13、存储 最大持支持128G内存卡 14、夜市功能 夜视 15、适合门厚 35mm-110mm 16、自动抓拍录像 不支持（按门铃拍站） 17、低电量报警 支持 18、移动侦测(PIR) 不支持 19、功能特性 "1.高清红外夜视2. 按门铃拍照/录像3.超长待机4.合金摄像头5.干电池供电 6.支持内存卡扩展 | 600 | 、
12 | “一键通”居家呼叫设备 |  | 基础 |  | 1、按键报警； 2、报警指示灯； 3、支持私有平台对接；（1-3项标配） 4、拉绳报警； 5、本地语音关键词报警 6、支持语音报警词自定义（含方言）； 7、支持方言学习； 8、支持报警拨打电话； 9、存在雷达，固定安装，有个雷达传感器， | 600
13 | 电动爬梯机(以社区为单位配备 |  | 基础
14 | 智能洗澡机(以社区为单位配备 |  | 基础