## 封-1 招标工程量清单封面
|  | 省级区域医疗中心建设项目（机房扩建）--机房动环监控系统工程 |  | 工程
招 标 工 程 量 清 单
招 标 人：
(单位盖章)
造价咨询人：
(单位盖章)
年 月 日
封-1

## 扉-1 招标工程量清单扉页
|  | 省级区域医疗中心建设项目（机房扩建）--机房动环监控系统工程 |  |  | 工程
招 标 工 程 量 清 单
招 标 人： |  |  | 造价咨询人：
| （单位盖章） |  |  | (单位资质专用章)
法定代表人 或其授权人： |  |  | 法定代表人 或其授权人：
| (签字或盖章) |  |  | (签字或盖章)
编 制 人： |  |  | 复 核 人：
| (造价人员签字盖专用章) |  |  | (造价工程师签字盖专用章)
编 制 时 间： | 年 月 日 |  | 复 核 时 间： | 年 月 日
扉-1

## 表-01 总说明
总 说 明
工程名称： 省级区域医疗中心建设项目（机房扩建）--机房动环监控系统工程 | 第 1 页 共 1 页
表-01

## 表-08 分部分项工程和单价措施项目清单与计价表
分部分项工程和单价措施项目清单与计价表
工程名称：省级区域医疗中心建设项目（机房扩建）--机房动环监控系统工程 |  |  |  | 标段：省级区域医疗中心建设项目（机房扩建） |  |  |  |  | 第 1 页 共 24 页
序号 | 项目编码 | 项目名称 | 项目特征描述 |  | 计量单位 | 工程量 | 金额（元）
[7 empty] | 综合单价 | 综合合价 |  | 其中：暂估价
主机房-模块化机房内安装
1 | 030503006001 | 温湿度传感器 | 1、工作电源：12V DC；2、电流：＜30mA； 3、测温范围：-10-50℃；4、测湿范围：0～100％RH 、输出信号：RS485。 |  | 支 | 2
2 | 030503006002 | 光电感烟火灾探测器 | 1、工作电源： DC12V～DC24V； 2、报警声音： ≥85dB； 3、电 流： 静态电流 ≤800uA； 4、报警电流 ≤35mA； 5、工作温度： -10℃～+50℃； 6、相对湿度： ≤95%RH(40℃±2℃)； 7、输出形式： 声/光/无源触点输出。 |  | 支 | 2
3 | 030503006003 | 传感器 | 1.名称:红外传感器 |  | 台 | 2
本页小计
注：为计取规费等的使用，可在表中增设其中：“定额人工费”。
表—08
分部分项工程和单价措施项目清单与计价表
工程名称：省级区域医疗中心建设项目（机房扩建）--机房动环监控系统工程 |  |  |  | 标段：省级区域医疗中心建设项目（机房扩建） |  |  |  |  | 第 2 页 共 24 页
序号 | 项目编码 | 项目名称 | 项目特征描述 |  | 计量单位 | 工程量 | 金额（元）
[7 empty] | 综合单价 | 综合合价 |  | 其中：暂估价
4 | 030904017001 | 单门指纹门禁一体机 | 1、供电电源：DC 12V；2、产品类型：指纹门禁一体机；3、验证方式：指纹；4、存储容量：指纹容量：3000 记录容量：100000 卡容量：5000（选配）；5、语音功能：喇叭； 6、 门禁功能：有线门铃设置，自带门铃大按键，有线门铃设置，自带门铃大按键，门铃按键带背光，可做指示灯；7、其他功能：支持U盘功能 ；8、显示屏：2.4寸彩屏 ；9、键盘按键：微动开关按键；10、通讯方式：TCP/IP，RS485； |  | 台 | 2
5 | 080606001001 | 半球网络摄像机 | 1.摄像机类型、规格、安装部位:室内 2.云台类型、规格:动态捕捉，高清200万像素，云平台 3.支架安装方式:吊装 |  | 台 | 10
6 | 030507013001 | 16路网络硬盘录像机 | 1.名称:硬盘录相机 |  | 台 | 1
7 | 03B004 | 硬盘 | 8T机械硬盘（硬盘录像机内安装） |  | 块 | 4
8 | 030501012001 | 交换机 | 1.名称:24口POE交换机 |  | 台 | 1
本页小计
注：为计取规费等的使用，可在表中增设其中：“定额人工费”。
表—08
分部分项工程和单价措施项目清单与计价表
工程名称：省级区域医疗中心建设项目（机房扩建）--机房动环监控系统工程 |  |  |  | 标段：省级区域医疗中心建设项目（机房扩建） |  |  |  |  | 第 3 页 共 24 页
序号 | 项目编码 | 项目名称 | 项目特征描述 |  | 计量单位 | 工程量 | 金额（元）
[7 empty] | 综合单价 | 综合合价 |  | 其中：暂估价
9 | 030904017002 | 工业平板一体机 | 工业平板一体机(12寸) |  | 台 | 1
10 | 030404017001 | 采集箱 | 1.名称:采集箱 2.型号:2U 3.规格:长550*宽500*高100mm |  | 台 | 1
11 | 081103004001 | 工业电源 | 1、类型：AC/DC电源；2、输出功率： 120（W）； 3、输出电压： DC12V . |  | 个 | 1
12 | 080609004001 | 开关量采集模块 | 1.名称:模块化机房模块 |  | 台 | 1
13 | 030501017001 | 集中监控平台软件V1.0 | 模块化机房内安装 |  | 套 | 1
分部小计
4号楼主机房
14 | 03B005 | 电量监测仪 | 1、名称：供配电检测模块 2.工作电源：AC 220 ±10%V； 3、监测电压、电流、频率、功率（有功、无功、视在）、功率因素等； 4、通信：RS485、MODBUS。 |  | 台 | 2
本页小计
注：为计取规费等的使用，可在表中增设其中：“定额人工费”。
表—08
分部分项工程和单价措施项目清单与计价表
工程名称：省级区域医疗中心建设项目（机房扩建）--机房动环监控系统工程 |  |  |  | 标段：省级区域医疗中心建设项目（机房扩建） |  |  |  |  | 第 4 页 共 24 页
序号 | 项目编码 | 项目名称 | 项目特征描述 |  | 计量单位 | 工程量 | 金额（元）
[7 empty] | 综合单价 | 综合合价 |  | 其中：暂估价
15 | 080609004002 | ups监测模块 | 1、名称：ups电源监测模块 2.监测参数主要包括:机房UPS各部件的参数状态进行监控； 3.工作电源：DC+10V～DC+30V； 4、转换信号：RS232转RS485或RS485转RS232； 5、传输速率：1200、2400、4800、9600、19200、38400、57600、115200bps自适应 |  | 台 | 1
本页小计
注：为计取规费等的使用，可在表中增设其中：“定额人工费”。
表—08
分部分项工程和单价措施项目清单与计价表
工程名称：省级区域医疗中心建设项目（机房扩建）--机房动环监控系统工程 |  |  |  | 标段：省级区域医疗中心建设项目（机房扩建） |  |  |  |  | 第 5 页 共 24 页
序号 | 项目编码 | 项目名称 | 项目特征描述 |  | 计量单位 | 工程量 | 金额（元）
[7 empty] | 综合单价 | 综合合价 |  | 其中：暂估价
16 | 080609004003 | 空调监测模块 | 1.名称：空调监测模块 2、监测参数主要包括:送风温度、湿度；回风温度、湿度；房间温度、湿度等； 3、监测状态包括：压缩机、风机、加湿器、去湿器、加热器、等控制器的运行状态； 4、工作电源：DC+10V～DC+30V； 5、转换信号：RS232转RS485或RS485转RS232； 6、传输速率：1200、2400、4800、9600、19200、38400、57600、115200bps自适应； |  | 台 | 4
本页小计
注：为计取规费等的使用，可在表中增设其中：“定额人工费”。
表—08
分部分项工程和单价措施项目清单与计价表
工程名称：省级区域医疗中心建设项目（机房扩建）--机房动环监控系统工程 |  |  |  | 标段：省级区域医疗中心建设项目（机房扩建） |  |  |  |  | 第 6 页 共 24 页
序号 | 项目编码 | 项目名称 | 项目特征描述 |  | 计量单位 | 工程量 | 金额（元）
[7 empty] | 综合单价 | 综合合价 |  | 其中：暂估价
17 | 030607006001 | 新风系统监测模块 | 1、名称：新风系统监测模块 2、监测电流：0A-50A； 3、输出信号：常开/常闭。 4、工作电源：9-30V DC； 5、功耗:<1W 环境温度:-30℃～70℃； 6、环境湿度:10%～90%RH，无凝露； 7、输出通道:4路隔离继电器/开关量信号输出； 8、输入通道:4路开关量信号输入。 |  | 套 | 1
18 | 030404022001 | 智能漏水控制器 | 1、工作电源：DC12V--DC24V； 2、1路继电器告警输出，自带蜂鸣器，灵敏度本地可调； 3、兼容市面上所有两芯泄漏感应线、感应电极片等； 4、业内唯一首创两芯断线检测功能； 5、RS485通讯，标准Modbus RTU协议；工作模式可设定； |  | 台 | 5
本页小计
注：为计取规费等的使用，可在表中增设其中：“定额人工费”。
表—08
分部分项工程和单价措施项目清单与计价表
工程名称：省级区域医疗中心建设项目（机房扩建）--机房动环监控系统工程 |  |  |  | 标段：省级区域医疗中心建设项目（机房扩建） |  |  |  |  | 第 7 页 共 24 页
序号 | 项目编码 | 项目名称 | 项目特征描述 |  | 计量单位 | 工程量 | 金额（元）
[7 empty] | 综合单价 | 综合合价 |  | 其中：暂估价
19 | 030503006004 | 温湿度传感器 | 1、工作电源：12V DC；2、电流：＜30mA； 3、测温范围：-10-50℃；4、测湿范围：0～100％RH 、输出信号：RS485。 |  | 支 | 8
20 | 030503006005 | 光电感烟火灾探测器 | 1、工作电源： DC12V～DC24V； 2、报警声音： ≥85dB； 3、电 流： 静态电流 ≤800uA； 4、报警电流 ≤35mA； 5、工作温度： -10℃～+50℃； 6、相对湿度： ≤95%RH(40℃±2℃)； 7、输出形式： 声/光/无源触点输出。 |  | 支 | 8
21 | 080609004004 | 开关量采集模块 | 1、工作电源：DC+10V～DC+30V；2、16路数字量输入模块；3、通信接口：RS485，2线制、半双工；4、通信速率（bps）：1200、2400、4800、9600、19.2K、38.4K、115.2K。 |  | 台 | 1
本页小计
注：为计取规费等的使用，可在表中增设其中：“定额人工费”。
表—08
分部分项工程和单价措施项目清单与计价表
工程名称：省级区域医疗中心建设项目（机房扩建）--机房动环监控系统工程 |  |  |  | 标段：省级区域医疗中心建设项目（机房扩建） |  |  |  |  | 第 8 页 共 24 页
序号 | 项目编码 | 项目名称 | 项目特征描述 |  | 计量单位 | 工程量 | 金额（元）
[7 empty] | 综合单价 | 综合合价 |  | 其中：暂估价
22 | 030904017003 | 单门指纹门禁一体机 | 1、供电电源：DC 12V；2、产品类型：指纹门禁一体机；3、验证方式：指纹；4、存储容量：指纹容量：3000 记录容量：100000 卡容量：5000（选配）；5、语音功能：喇叭； 6、 门禁功能：有线门铃设置，自带门铃大按键，有线门铃设置，自带门铃大按键，门铃按键带背光，可做指示灯；7、其他功能：支持U盘功能 ；8、显示屏：2.4寸彩屏 ；9、键盘按键：微动开关按键；10、通讯方式：TCP/IP，RS485； |  | 台 | 3
23 | 030507007001 | 电磁锁 | 1、工作电源：12V DC；2、拉力类型：不小于280kg ；3、工作电流：380-430mA；4、工作方式：通电/断电上锁；5、安装方式：埋入式/挂装式；6、附加功能：带指示灯/带延时/带反馈 适用于单门 。 |  | 台 | 3
本页小计
注：为计取规费等的使用，可在表中增设其中：“定额人工费”。
表—08
分部分项工程和单价措施项目清单与计价表
工程名称：省级区域医疗中心建设项目（机房扩建）--机房动环监控系统工程 |  |  |  | 标段：省级区域医疗中心建设项目（机房扩建） |  |  |  |  | 第 9 页 共 24 页
序号 | 项目编码 | 项目名称 | 项目特征描述 |  | 计量单位 | 工程量 | 金额（元）
[7 empty] | 综合单价 | 综合合价 |  | 其中：暂估价
24 | 030414007002 | 门禁电源 | 1、工作电源：AC185-240V ；2、输出电流：10A；3、输出电压：12V ；4、功率：120W；5、电流类型：直流；6、输入频率：50-60Hz；7、工作环境：20%~93%；8、长宽高：159*98*41mm；9、重量：0.35kg |  | 个 | 3
25 | 03B006 | IC感应卡 | IC卡 |  | 张 | 20
26 | 030904003002 | 出门按钮 | 1、外形尺寸：长86*宽86*厚20（mm ）；2、接点输出：NO/COM接点；3、产品重量：0.07kg/个 . |  | 个 | 3
27 | 030404022002 | 紧急无线出门控制器 | 远程无线开门。 |  | 台 | 3
28 | 03B007 | 动环主机 | POE供电,8串口12DI4DO rj45接口 双电源 双网口 1U机架式安装。 |  | 台 | 1
29 | 030414007003 | 工业电源 | 1、类型：AC/DC电源；2、输出功率： 120（W）； 3、输出电压： DC12V . |  | 个 | 1
30 | 030501005004 | 采控柜 | 1.名称:采控柜 2.规格:600*600*300mm |  | 台 | 1
本页小计
注：为计取规费等的使用，可在表中增设其中：“定额人工费”。
表—08
分部分项工程和单价措施项目清单与计价表
工程名称：省级区域医疗中心建设项目（机房扩建）--机房动环监控系统工程 |  |  |  | 标段：省级区域医疗中心建设项目（机房扩建） |  |  |  |  | 第 10 页 共 24 页
序号 | 项目编码 | 项目名称 | 项目特征描述 |  | 计量单位 | 工程量 | 金额（元）
[7 empty] | 综合单价 | 综合合价 |  | 其中：暂估价
31 | 030501017002 | 视频接入控制主机 | 1、平台软件视频控件集成摄像头或硬盘录像机； 2、支持1/4/9/16宫格画面播放。 |  | 套 | 1
分部小计
2号楼机房
32 | 03B008 | 电量监测仪 | 1、名称：供配电检测模块 2.工作电源：AC 220 ±10%V； 3、监测电压、电流、频率、功率（有功、无功、视在）、功率因素等； 4、通信：RS485、MODBUS。 |  | 台 | 2
33 | 080609004005 | ups电源监测模块 | 1、名称：ups电源监测模块 2.监测参数主要包括:机房UPS各部件的参数状态进行监控； 3.工作电源：DC+10V～DC+30V； 4、转换信号：RS232转RS485或RS485转RS232； 5、传输速率：1200、2400、4800、9600、19200、38400、57600、115200bps自适应 |  | 台 | 1
本页小计
注：为计取规费等的使用，可在表中增设其中：“定额人工费”。
表—08
分部分项工程和单价措施项目清单与计价表
工程名称：省级区域医疗中心建设项目（机房扩建）--机房动环监控系统工程 |  |  |  | 标段：省级区域医疗中心建设项目（机房扩建） |  |  |  |  | 第 11 页 共 24 页
序号 | 项目编码 | 项目名称 | 项目特征描述 |  | 计量单位 | 工程量 | 金额（元）
[7 empty] | 综合单价 | 综合合价 |  | 其中：暂估价
34 | 080609004006 | 空调监测模块 | 1.名称：空调监测模块 2、监测参数主要包括:送风温度、湿度；回风温度、湿度；房间温度、湿度等； 3、监测状态包括：压缩机、风机、加湿器、去湿器、加热器、等控制器的运行状态； 4、工作电源：DC+10V～DC+30V； 5、转换信号：RS232转RS485或RS485转RS232； 6、传输速率：1200、2400、4800、9600、19200、38400、57600、115200bps自适应； |  | 台 | 1
35 | 030404022003 | 智能漏水控制器 | 1、工作电源：DC12V--DC24V； 2、1路继电器告警输出，自带蜂鸣器，灵敏度本地可调； 3、兼容市面上所有两芯泄漏感应线、感应电极片等； 4、业内唯一首创两芯断线检测功能； 5、RS485通讯，标准Modbus RTU协议；工作模式可设定； |  | 台 | 1
本页小计
注：为计取规费等的使用，可在表中增设其中：“定额人工费”。
表—08
分部分项工程和单价措施项目清单与计价表
工程名称：省级区域医疗中心建设项目（机房扩建）--机房动环监控系统工程 |  |  |  | 标段：省级区域医疗中心建设项目（机房扩建） |  |  |  |  | 第 12 页 共 24 页
序号 | 项目编码 | 项目名称 | 项目特征描述 |  | 计量单位 | 工程量 | 金额（元）
[7 empty] | 综合单价 | 综合合价 |  | 其中：暂估价
36 | 030503006006 | 温湿度传感器 | 1、工作电源：12V DC；2、电流：＜30mA； 3、测温范围：-10-50℃；4、测湿范围：0～100％RH 、输出信号：RS485。 |  | 支 | 4
37 | 030503006007 | 光电感烟火灾探测器 | 1、工作电源： DC12V～DC24V； 2、报警声音： ≥85dB； 3、电 流： 静态电流 ≤800uA； 4、报警电流 ≤35mA； 5、工作温度： -10℃～+50℃； 6、相对湿度： ≤95%RH(40℃±2℃)； 7、输出形式： 声/光/无源触点输出。 |  | 支 | 4
本页小计
注：为计取规费等的使用，可在表中增设其中：“定额人工费”。
表—08
分部分项工程和单价措施项目清单与计价表
工程名称：省级区域医疗中心建设项目（机房扩建）--机房动环监控系统工程 |  |  |  | 标段：省级区域医疗中心建设项目（机房扩建） |  |  |  |  | 第 13 页 共 24 页
序号 | 项目编码 | 项目名称 | 项目特征描述 |  | 计量单位 | 工程量 | 金额（元）
[7 empty] | 综合单价 | 综合合价 |  | 其中：暂估价
38 | 030904017004 | 单门指纹门禁一体机 | 1、供电电源：DC 12V；2、产品类型：指纹门禁一体机；3、验证方式：指纹；4、存储容量：指纹容量：3000 记录容量：100000 卡容量：5000（选配）；5、语音功能：喇叭； 6、 门禁功能：有线门铃设置，自带门铃大按键，有线门铃设置，自带门铃大按键，门铃按键带背光，可做指示灯；7、其他功能：支持U盘功能 ；8、显示屏：2.4寸彩屏 ；9、键盘按键：微动开关按键；10、通讯方式：TCP/IP，RS485； |  | 台 | 1
39 | 030507007002 | 电磁锁 | 1、工作电源：12V DC；2、拉力类型：不小于280kg ；3、工作电流：380-430mA；4、工作方式：通电/断电上锁；5、安装方式：埋入式/挂装式；6、附加功能：带指示灯/带延时/带反馈 适用于单门 。 |  | 台 | 1
本页小计
注：为计取规费等的使用，可在表中增设其中：“定额人工费”。
表—08
分部分项工程和单价措施项目清单与计价表
工程名称：省级区域医疗中心建设项目（机房扩建）--机房动环监控系统工程 |  |  |  | 标段：省级区域医疗中心建设项目（机房扩建） |  |  |  |  | 第 14 页 共 24 页
序号 | 项目编码 | 项目名称 | 项目特征描述 |  | 计量单位 | 工程量 | 金额（元）
[7 empty] | 综合单价 | 综合合价 |  | 其中：暂估价
40 | 030414007004 | 门禁电源 | 1、工作电源：AC185-240V ；2、输出电流：10A；3、输出电压：12V ；4、功率：120W；5、电流类型：直流；6、输入频率：50-60Hz；7、工作环境：20%~93%；8、长宽高：159*98*41mm；9、重量：0.35kg |  | 个 | 1
41 | 03B009 | IC感应卡 | IC卡 |  | 张 | 10
42 | 030904003003 | 出门按钮 | 1、外形尺寸：长86*宽86*厚20（mm ）；2、接点输出：NO/COM接点；3、产品重量：0.07kg/个 . |  | 个 | 1
43 | 030404022004 | 紧急无线出门控制器 | 远程无线开门。 |  | 台 | 1
44 | 03B010 | 动环主机 | POE供电,8串口12DI4DO rj45接口 双电源 双网口 1U机架式安装。 |  | 台 | 1
45 | 030414007005 | 工业电源 | 1、类型：AC/DC电源；2、输出功率： 120（W）； 3、输出电压： DC12V . |  | 个 | 1
46 | 030501005005 | 采控柜 | 1.名称:采控柜 2.规格:600*600*300mm |  | 台 | 1
本页小计
注：为计取规费等的使用，可在表中增设其中：“定额人工费”。
表—08
分部分项工程和单价措施项目清单与计价表
工程名称：省级区域医疗中心建设项目（机房扩建）--机房动环监控系统工程 |  |  |  | 标段：省级区域医疗中心建设项目（机房扩建） |  |  |  |  | 第 15 页 共 24 页
序号 | 项目编码 | 项目名称 | 项目特征描述 |  | 计量单位 | 工程量 | 金额（元）
[7 empty] | 综合单价 | 综合合价 |  | 其中：暂估价
47 | 030501017003 | 视频接入控制主机 | 1、平台软件视频控件集成摄像头或硬盘录像机； 2、支持1/4/9/16宫格画面播放。 |  | 套 | 1
分部小计
北院区机房
48 | 03B011 | 电量监测仪 | 1、名称：供配电检测模块 2.工作电源：AC 220 ±10%V； 3、监测电压、电流、频率、功率（有功、无功、视在）、功率因素等； 4、通信：RS485、MODBUS。 |  | 台 | 1
49 | 080609004007 | ups电源监测模块 | 1、名称：ups电源监测模块 2.监测参数主要包括:机房UPS各部件的参数状态进行监控； 3.工作电源：DC+10V～DC+30V； 4、转换信号：RS232转RS485或RS485转RS232； 5、传输速率：1200、2400、4800、9600、19200、38400、57600、115200bps自适应 |  | 台 | 1
本页小计
注：为计取规费等的使用，可在表中增设其中：“定额人工费”。
表—08
分部分项工程和单价措施项目清单与计价表
工程名称：省级区域医疗中心建设项目（机房扩建）--机房动环监控系统工程 |  |  |  | 标段：省级区域医疗中心建设项目（机房扩建） |  |  |  |  | 第 16 页 共 24 页
序号 | 项目编码 | 项目名称 | 项目特征描述 |  | 计量单位 | 工程量 | 金额（元）
[7 empty] | 综合单价 | 综合合价 |  | 其中：暂估价
50 | 080609004008 | 空调监测模块 | 1.名称：空调监测模块 2、监测参数主要包括:送风温度、湿度；回风温度、湿度；房间温度、湿度等； 3、监测状态包括：压缩机、风机、加湿器、去湿器、加热器、等控制器的运行状态； 4、工作电源：DC+10V～DC+30V； 5、转换信号：RS232转RS485或RS485转RS232； 6、传输速率：1200、2400、4800、9600、19200、38400、57600、115200bps自适应； |  | 台 | 1
51 | 030404022005 | 智能漏水控制器 | 1、工作电源：DC12V--DC24V； 2、1路继电器告警输出，自带蜂鸣器，灵敏度本地可调； 3、兼容市面上所有两芯泄漏感应线、感应电极片等； 4、业内唯一首创两芯断线检测功能； 5、RS485通讯，标准Modbus RTU协议；工作模式可设定； |  | 台 | 1
本页小计
注：为计取规费等的使用，可在表中增设其中：“定额人工费”。
表—08
分部分项工程和单价措施项目清单与计价表
工程名称：省级区域医疗中心建设项目（机房扩建）--机房动环监控系统工程 |  |  |  | 标段：省级区域医疗中心建设项目（机房扩建） |  |  |  |  | 第 17 页 共 24 页
序号 | 项目编码 | 项目名称 | 项目特征描述 |  | 计量单位 | 工程量 | 金额（元）
[7 empty] | 综合单价 | 综合合价 |  | 其中：暂估价
52 | 030503006008 | 温湿度传感器 | 1、工作电源：12V DC；2、电流：＜30mA； 3、测温范围：-10-50℃；4、测湿范围：0～100％RH 、输出信号：RS485。 |  | 支 | 3
53 | 030503006009 | 光电感烟火灾探测器 | 1、工作电源： DC12V～DC24V； 2、报警声音： ≥85dB； 3、电 流： 静态电流 ≤800uA； 4、报警电流 ≤35mA； 5、工作温度： -10℃～+50℃； 6、相对湿度： ≤95%RH(40℃±2℃)； 7、输出形式： 声/光/无源触点输出。 |  | 支 | 3
本页小计
注：为计取规费等的使用，可在表中增设其中：“定额人工费”。
表—08
分部分项工程和单价措施项目清单与计价表
工程名称：省级区域医疗中心建设项目（机房扩建）--机房动环监控系统工程 |  |  |  | 标段：省级区域医疗中心建设项目（机房扩建） |  |  |  |  | 第 18 页 共 24 页
序号 | 项目编码 | 项目名称 | 项目特征描述 |  | 计量单位 | 工程量 | 金额（元）
[7 empty] | 综合单价 | 综合合价 |  | 其中：暂估价
54 | 030904017005 | 单门指纹门禁一体机 | 1、供电电源：DC 12V；2、产品类型：指纹门禁一体机；3、验证方式：指纹；4、存储容量：指纹容量：3000 记录容量：100000 卡容量：5000（选配）；5、语音功能：喇叭； 6、 门禁功能：有线门铃设置，自带门铃大按键，有线门铃设置，自带门铃大按键，门铃按键带背光，可做指示灯；7、其他功能：支持U盘功能 ；8、显示屏：2.4寸彩屏 ；9、键盘按键：微动开关按键；10、通讯方式：TCP/IP，RS485； |  | 台 | 1
55 | 030507007003 | 电磁锁 | 1、工作电源：12V DC；2、拉力类型：不小于280kg ；3、工作电流：380-430mA；4、工作方式：通电/断电上锁；5、安装方式：埋入式/挂装式；6、附加功能：带指示灯/带延时/带反馈 适用于单门 。 |  | 台 | 1
本页小计
注：为计取规费等的使用，可在表中增设其中：“定额人工费”。
表—08
分部分项工程和单价措施项目清单与计价表
工程名称：省级区域医疗中心建设项目（机房扩建）--机房动环监控系统工程 |  |  |  | 标段：省级区域医疗中心建设项目（机房扩建） |  |  |  |  | 第 19 页 共 24 页
序号 | 项目编码 | 项目名称 | 项目特征描述 |  | 计量单位 | 工程量 | 金额（元）
[7 empty] | 综合单价 | 综合合价 |  | 其中：暂估价
56 | 030414007006 | 门禁电源 | 1、工作电源：AC185-240V ；2、输出电流：10A；3、输出电压：12V ；4、功率：120W；5、电流类型：直流；6、输入频率：50-60Hz；7、工作环境：20%~93%；8、长宽高：159*98*41mm；9、重量：0.35kg |  | 个 | 1
57 | 03B012 | IC感应卡 | IC卡 |  | 张 | 10
58 | 030904003004 | 出门按钮 | 1、外形尺寸：长86*宽86*厚20（mm ）；2、接点输出：NO/COM接点；3、产品重量：0.07kg/个 . |  | 个 | 1
59 | 030404022006 | 紧急无线出门控制器 | 远程无线开门。 |  | 台 | 1
60 | 03B013 | 动环主机 | POE供电,8串口12DI4DO rj45接口 双电源 双网口 1U机架式安装。 |  | 台 | 1
61 | 030414007007 | 工业电源 | 1、类型：AC/DC电源；2、输出功率： 120（W）； 3、输出电压： DC12V . |  | 个 | 1
62 | 030501005006 | 采控柜 | 1.名称:采控柜 2.规格:600*600*300mm |  | 台 | 1
本页小计
注：为计取规费等的使用，可在表中增设其中：“定额人工费”。
表—08
分部分项工程和单价措施项目清单与计价表
工程名称：省级区域医疗中心建设项目（机房扩建）--机房动环监控系统工程 |  |  |  | 标段：省级区域医疗中心建设项目（机房扩建） |  |  |  |  | 第 20 页 共 24 页
序号 | 项目编码 | 项目名称 | 项目特征描述 |  | 计量单位 | 工程量 | 金额（元）
[7 empty] | 综合单价 | 综合合价 |  | 其中：暂估价
63 | 030501017004 | 视频接入控制主机 | 1、平台软件视频控件集成摄像头或硬盘录像机； 2、支持1/4/9/16宫格画面播放。 |  | 套 | 1
分部小计
中心监控配置
64 | 030501017005 | 工业级监控服务器 | 研华原装整机（黑色）/IPC-510/AIMB-705VG/I5 6500/8G/1T键鼠。 |  | 套 | 1
65 | 03B014 | 液晶显示器 | 1、亮度：250cd/㎡； 2、规格：支持壁挂； 3、电源类型：外接电源适配器； 4、壁挂规格：100x100mm； 5、产品净重（kg：4.9KG； 6、产品尺寸（mm）：454.2*345.9*242.6mm； 7、接口：VGA1个 DVI1个； |  | 台 | 1
本页小计
注：为计取规费等的使用，可在表中增设其中：“定额人工费”。
表—08
分部分项工程和单价措施项目清单与计价表
工程名称：省级区域医疗中心建设项目（机房扩建）--机房动环监控系统工程 |  |  |  | 标段：省级区域医疗中心建设项目（机房扩建） |  |  |  |  | 第 21 页 共 24 页
序号 | 项目编码 | 项目名称 | 项目特征描述 |  | 计量单位 | 工程量 | 金额（元）
[7 empty] | 综合单价 | 综合合价 |  | 其中：暂估价
66 | 030501017006 | 集中监控系统平台软件V2.0 | 1、平台软件采用中文界面，3D视觉电子地图，统一界面，支持监控精密空调、温湿度、漏水、门禁、视频、门禁、防雷、消防、智能灯光、蓄电池组等, 2、系统监测平台软件可实现机房温度云场、资产管理等功能； 3、具有完善的权限管理功能，可定义每个现场及用户查看不同页面、不同设备数据和具有不同功能权限，需提供相应软件功能界面予以证明；4、系统可实现所有数据远程短信查询与短信控制，达到良好的短信互动功能,可提供短信定时报平安功能功能。 5、便于系统后期扩容，平台软件需兼容蓄电池组智能监控系统，并提供蓄电池组集中监控软件著作权，原件备查； 6、动环原厂需提供以下证书复印件： 同时提供中国赛宝实验室软件检测报告和中国软件评测 |  | 套 | 1
本页小计
注：为计取规费等的使用，可在表中增设其中：“定额人工费”。
表—08
分部分项工程和单价措施项目清单与计价表
工程名称：省级区域医疗中心建设项目（机房扩建）--机房动环监控系统工程 |  |  |  | 标段：省级区域医疗中心建设项目（机房扩建） |  |  |  |  | 第 22 页 共 24 页
序号 | 项目编码 | 项目名称 | 项目特征描述 |  | 计量单位 | 工程量 | 金额（元）
[7 empty] | 综合单价 | 综合合价 |  | 其中：暂估价
本页小计
中心软件检测报告；软件产品登记证书；软件企业证书；国家版权局机房监控系统软件著作权； 7、动环原厂必须提供机房集中监控系统原厂商针对本项目出具的授权证明书（原件）、质保承诺函（原件），否则投标无效； 8、机房环境监控系统的主要设备需提供机房监控系统原厂家的CE认证和ROHS认证证书，必要时提供原件查询； 9、系统监测平台软件可扩展实现机房温度云场、资产管理、以及安卓、ios手机远程管理APP软件，并提供原厂出版彩页证明文件（盖原厂商公章），并可提供现场演示； 10、监控平台软件客户端展示可以支持多个监控界面自定义大小同时展示，用户可随意调用任意数量的监控界面同时展示，并支持监控界面全屏自动轮巡展示，可提供软件展示
本页小计
注：为计取规费等的使用，可在表中增设其中：“定额人工费”。
表—08
分部分项工程和单价措施项目清单与计价表
工程名称：省级区域医疗中心建设项目（机房扩建）--机房动环监控系统工程 |  |  |  | 标段：省级区域医疗中心建设项目（机房扩建） |  |  |  |  | 第 23 页 共 24 页
序号 | 项目编码 | 项目名称 | 项目特征描述 |  | 计量单位 | 工程量 | 金额（元）
[7 empty] | 综合单价 | 综合合价 |  | 其中：暂估价
界面截图，必要时可提供软件现场演示； 11、监控平台软件监控界面展示可支持实时数据曲线功能，并非传统的数字展示，可将配电、温湿度等机房数据的实时变化通过实时曲线的方式形象地展示出来，可提供软件展示界面截图，必要时可提供软件现场演示； 12、动环原厂同时提供ISO9001质量管理体系认证证书、ISO14001环境管理体系认证证书，ISO45001职业健康管理体系证书，ISO27001信息安全管理体系证书；并同时提供CNCA查询结果。
67 | 030502005003 | 双绞线缆 | 1. 名称: 网线 2. 规格: UTP5 3. 线缆对数: 6对 4. 敷设方式: 管内/桥架内 |  | m | 1500
68 | 030411001004 | 线缆配管 | 1.名称:配管 2.材质:JDG 3.规格:JDG20 4.配置形式:明配 |  | m | 300
分部小计
措施项目
本页小计
注：为计取规费等的使用，可在表中增设其中：“定额人工费”。
表—08
分部分项工程和单价措施项目清单与计价表
工程名称：省级区域医疗中心建设项目（机房扩建）--机房动环监控系统工程 |  |  |  | 标段：省级区域医疗中心建设项目（机房扩建） |  |  |  |  | 第 24 页 共 24 页
序号 | 项目编码 | 项目名称 | 项目特征描述 |  | 计量单位 | 工程量 | 金额（元）
[7 empty] | 综合单价 | 综合合价 |  | 其中：暂估价
分部小计
本页小计
合 计
注：为计取规费等的使用，可在表中增设其中：“定额人工费”。
表—08

## 表-08 分部分项工程和单价措施项目清单与计价表(带二级标题)
分部分项工程和单价措施项目清单与计价表
工程名称：省级区域医疗中心建设项目（机房扩建）--机房动环监控系统工程 |  |  |  | 标段：省级区域医疗中心建设项目（机房扩建） |  |  |  |  | 第 1 页 共 24 页
序号 | 项目编码 | 项目名称 | 项目特征描述 |  | 计量单位 | 工程量 | 金额（元）
[7 empty] | 综合单价 | 综合合价 |  | 其中：暂估价
主机房-模块化机房内安装
1 | 030503006001 | 温湿度传感器 | 1、工作电源：12V DC；2、电流：＜30mA； 3、测温范围：-10-50℃；4、测湿范围：0～100％RH 、输出信号：RS485。 |  | 支 | 2
2 | 030503006002 | 光电感烟火灾探测器 | 1、工作电源： DC12V～DC24V； 2、报警声音： ≥85dB； 3、电 流： 静态电流 ≤800uA； 4、报警电流 ≤35mA； 5、工作温度： -10℃～+50℃； 6、相对湿度： ≤95%RH(40℃±2℃)； 7、输出形式： 声/光/无源触点输出。 |  | 支 | 2
3 | 030503006003 | 传感器 | 1.名称:红外传感器 |  | 台 | 2
本页小计
注：为计取规费等的使用，可在表中增设其中：“定额人工费”。
表—08
分部分项工程和单价措施项目清单与计价表
工程名称：省级区域医疗中心建设项目（机房扩建）--机房动环监控系统工程 |  |  |  | 标段：省级区域医疗中心建设项目（机房扩建） |  |  |  |  | 第 2 页 共 24 页
序号 | 项目编码 | 项目名称 | 项目特征描述 |  | 计量单位 | 工程量 | 金额（元）
[7 empty] | 综合单价 | 综合合价 |  | 其中：暂估价
4 | 030904017001 | 单门指纹门禁一体机 | 1、供电电源：DC 12V；2、产品类型：指纹门禁一体机；3、验证方式：指纹；4、存储容量：指纹容量：3000 记录容量：100000 卡容量：5000（选配）；5、语音功能：喇叭； 6、 门禁功能：有线门铃设置，自带门铃大按键，有线门铃设置，自带门铃大按键，门铃按键带背光，可做指示灯；7、其他功能：支持U盘功能 ；8、显示屏：2.4寸彩屏 ；9、键盘按键：微动开关按键；10、通讯方式：TCP/IP，RS485； |  | 台 | 2
5 | 080606001001 | 半球网络摄像机 | 1.摄像机类型、规格、安装部位:室内 2.云台类型、规格:动态捕捉，高清200万像素，云平台 3.支架安装方式:吊装 |  | 台 | 10
6 | 030507013001 | 16路网络硬盘录像机 | 1.名称:硬盘录相机 |  | 台 | 1
7 | 03B004 | 硬盘 | 8T机械硬盘（硬盘录像机内安装） |  | 块 | 4
8 | 030501012001 | 交换机 | 1.名称:24口POE交换机 |  | 台 | 1
本页小计
注：为计取规费等的使用，可在表中增设其中：“定额人工费”。
表—08
分部分项工程和单价措施项目清单与计价表
工程名称：省级区域医疗中心建设项目（机房扩建）--机房动环监控系统工程 |  |  |  | 标段：省级区域医疗中心建设项目（机房扩建） |  |  |  |  | 第 3 页 共 24 页
序号 | 项目编码 | 项目名称 | 项目特征描述 |  | 计量单位 | 工程量 | 金额（元）
[7 empty] | 综合单价 | 综合合价 |  | 其中：暂估价
9 | 030904017002 | 工业平板一体机 | 工业平板一体机(12寸) |  | 台 | 1
10 | 030404017001 | 采集箱 | 1.名称:采集箱 2.型号:2U 3.规格:长550*宽500*高100mm |  | 台 | 1
11 | 081103004001 | 工业电源 | 1、类型：AC/DC电源；2、输出功率： 120（W）； 3、输出电压： DC12V . |  | 个 | 1
12 | 080609004001 | 开关量采集模块 | 1.名称:模块化机房模块 |  | 台 | 1
13 | 030501017001 | 集中监控平台软件V1.0 | 模块化机房内安装 |  | 套 | 1
分部小计
4号楼主机房
14 | 03B005 | 电量监测仪 | 1、名称：供配电检测模块 2.工作电源：AC 220 ±10%V； 3、监测电压、电流、频率、功率（有功、无功、视在）、功率因素等； 4、通信：RS485、MODBUS。 |  | 台 | 2
本页小计
注：为计取规费等的使用，可在表中增设其中：“定额人工费”。
表—08
分部分项工程和单价措施项目清单与计价表
工程名称：省级区域医疗中心建设项目（机房扩建）--机房动环监控系统工程 |  |  |  | 标段：省级区域医疗中心建设项目（机房扩建） |  |  |  |  | 第 4 页 共 24 页
序号 | 项目编码 | 项目名称 | 项目特征描述 |  | 计量单位 | 工程量 | 金额（元）
[7 empty] | 综合单价 | 综合合价 |  | 其中：暂估价
15 | 080609004002 | ups监测模块 | 1、名称：ups电源监测模块 2.监测参数主要包括:机房UPS各部件的参数状态进行监控； 3.工作电源：DC+10V～DC+30V； 4、转换信号：RS232转RS485或RS485转RS232； 5、传输速率：1200、2400、4800、9600、19200、38400、57600、115200bps自适应 |  | 台 | 1
本页小计
注：为计取规费等的使用，可在表中增设其中：“定额人工费”。
表—08
分部分项工程和单价措施项目清单与计价表
工程名称：省级区域医疗中心建设项目（机房扩建）--机房动环监控系统工程 |  |  |  | 标段：省级区域医疗中心建设项目（机房扩建） |  |  |  |  | 第 5 页 共 24 页
序号 | 项目编码 | 项目名称 | 项目特征描述 |  | 计量单位 | 工程量 | 金额（元）
[7 empty] | 综合单价 | 综合合价 |  | 其中：暂估价
16 | 080609004003 | 空调监测模块 | 1.名称：空调监测模块 2、监测参数主要包括:送风温度、湿度；回风温度、湿度；房间温度、湿度等； 3、监测状态包括：压缩机、风机、加湿器、去湿器、加热器、等控制器的运行状态； 4、工作电源：DC+10V～DC+30V； 5、转换信号：RS232转RS485或RS485转RS232； 6、传输速率：1200、2400、4800、9600、19200、38400、57600、115200bps自适应； |  | 台 | 4
本页小计
注：为计取规费等的使用，可在表中增设其中：“定额人工费”。
表—08
分部分项工程和单价措施项目清单与计价表
工程名称：省级区域医疗中心建设项目（机房扩建）--机房动环监控系统工程 |  |  |  | 标段：省级区域医疗中心建设项目（机房扩建） |  |  |  |  | 第 6 页 共 24 页
序号 | 项目编码 | 项目名称 | 项目特征描述 |  | 计量单位 | 工程量 | 金额（元）
[7 empty] | 综合单价 | 综合合价 |  | 其中：暂估价
17 | 030607006001 | 新风系统监测模块 | 1、名称：新风系统监测模块 2、监测电流：0A-50A； 3、输出信号：常开/常闭。 4、工作电源：9-30V DC； 5、功耗:<1W 环境温度:-30℃～70℃； 6、环境湿度:10%～90%RH，无凝露； 7、输出通道:4路隔离继电器/开关量信号输出； 8、输入通道:4路开关量信号输入。 |  | 套 | 1
18 | 030404022001 | 智能漏水控制器 | 1、工作电源：DC12V--DC24V； 2、1路继电器告警输出，自带蜂鸣器，灵敏度本地可调； 3、兼容市面上所有两芯泄漏感应线、感应电极片等； 4、业内唯一首创两芯断线检测功能； 5、RS485通讯，标准Modbus RTU协议；工作模式可设定； |  | 台 | 5
本页小计
注：为计取规费等的使用，可在表中增设其中：“定额人工费”。
表—08
分部分项工程和单价措施项目清单与计价表
工程名称：省级区域医疗中心建设项目（机房扩建）--机房动环监控系统工程 |  |  |  | 标段：省级区域医疗中心建设项目（机房扩建） |  |  |  |  | 第 7 页 共 24 页
序号 | 项目编码 | 项目名称 | 项目特征描述 |  | 计量单位 | 工程量 | 金额（元）
[7 empty] | 综合单价 | 综合合价 |  | 其中：暂估价
19 | 030503006004 | 温湿度传感器 | 1、工作电源：12V DC；2、电流：＜30mA； 3、测温范围：-10-50℃；4、测湿范围：0～100％RH 、输出信号：RS485。 |  | 支 | 8
20 | 030503006005 | 光电感烟火灾探测器 | 1、工作电源： DC12V～DC24V； 2、报警声音： ≥85dB； 3、电 流： 静态电流 ≤800uA； 4、报警电流 ≤35mA； 5、工作温度： -10℃～+50℃； 6、相对湿度： ≤95%RH(40℃±2℃)； 7、输出形式： 声/光/无源触点输出。 |  | 支 | 8
21 | 080609004004 | 开关量采集模块 | 1、工作电源：DC+10V～DC+30V；2、16路数字量输入模块；3、通信接口：RS485，2线制、半双工；4、通信速率（bps）：1200、2400、4800、9600、19.2K、38.4K、115.2K。 |  | 台 | 1
本页小计
注：为计取规费等的使用，可在表中增设其中：“定额人工费”。
表—08
分部分项工程和单价措施项目清单与计价表
工程名称：省级区域医疗中心建设项目（机房扩建）--机房动环监控系统工程 |  |  |  | 标段：省级区域医疗中心建设项目（机房扩建） |  |  |  |  | 第 8 页 共 24 页
序号 | 项目编码 | 项目名称 | 项目特征描述 |  | 计量单位 | 工程量 | 金额（元）
[7 empty] | 综合单价 | 综合合价 |  | 其中：暂估价
22 | 030904017003 | 单门指纹门禁一体机 | 1、供电电源：DC 12V；2、产品类型：指纹门禁一体机；3、验证方式：指纹；4、存储容量：指纹容量：3000 记录容量：100000 卡容量：5000（选配）；5、语音功能：喇叭； 6、 门禁功能：有线门铃设置，自带门铃大按键，有线门铃设置，自带门铃大按键，门铃按键带背光，可做指示灯；7、其他功能：支持U盘功能 ；8、显示屏：2.4寸彩屏 ；9、键盘按键：微动开关按键；10、通讯方式：TCP/IP，RS485； |  | 台 | 3
23 | 030507007001 | 电磁锁 | 1、工作电源：12V DC；2、拉力类型：不小于280kg ；3、工作电流：380-430mA；4、工作方式：通电/断电上锁；5、安装方式：埋入式/挂装式；6、附加功能：带指示灯/带延时/带反馈 适用于单门 。 |  | 台 | 3
本页小计
注：为计取规费等的使用，可在表中增设其中：“定额人工费”。
表—08
分部分项工程和单价措施项目清单与计价表
工程名称：省级区域医疗中心建设项目（机房扩建）--机房动环监控系统工程 |  |  |  | 标段：省级区域医疗中心建设项目（机房扩建） |  |  |  |  | 第 9 页 共 24 页
序号 | 项目编码 | 项目名称 | 项目特征描述 |  | 计量单位 | 工程量 | 金额（元）
[7 empty] | 综合单价 | 综合合价 |  | 其中：暂估价
24 | 030414007002 | 门禁电源 | 1、工作电源：AC185-240V ；2、输出电流：10A；3、输出电压：12V ；4、功率：120W；5、电流类型：直流；6、输入频率：50-60Hz；7、工作环境：20%~93%；8、长宽高：159*98*41mm；9、重量：0.35kg |  | 个 | 3
25 | 03B006 | IC感应卡 | IC卡 |  | 张 | 20
26 | 030904003002 | 出门按钮 | 1、外形尺寸：长86*宽86*厚20（mm ）；2、接点输出：NO/COM接点；3、产品重量：0.07kg/个 . |  | 个 | 3
27 | 030404022002 | 紧急无线出门控制器 | 远程无线开门。 |  | 台 | 3
28 | 03B007 | 动环主机 | POE供电,8串口12DI4DO rj45接口 双电源 双网口 1U机架式安装。 |  | 台 | 1
29 | 030414007003 | 工业电源 | 1、类型：AC/DC电源；2、输出功率： 120（W）； 3、输出电压： DC12V . |  | 个 | 1
30 | 030501005004 | 采控柜 | 1.名称:采控柜 2.规格:600*600*300mm |  | 台 | 1
本页小计
注：为计取规费等的使用，可在表中增设其中：“定额人工费”。
表—08
分部分项工程和单价措施项目清单与计价表
工程名称：省级区域医疗中心建设项目（机房扩建）--机房动环监控系统工程 |  |  |  | 标段：省级区域医疗中心建设项目（机房扩建） |  |  |  |  | 第 10 页 共 24 页
序号 | 项目编码 | 项目名称 | 项目特征描述 |  | 计量单位 | 工程量 | 金额（元）
[7 empty] | 综合单价 | 综合合价 |  | 其中：暂估价
31 | 030501017002 | 视频接入控制主机 | 1、平台软件视频控件集成摄像头或硬盘录像机； 2、支持1/4/9/16宫格画面播放。 |  | 套 | 1
分部小计
2号楼机房
32 | 03B008 | 电量监测仪 | 1、名称：供配电检测模块 2.工作电源：AC 220 ±10%V； 3、监测电压、电流、频率、功率（有功、无功、视在）、功率因素等； 4、通信：RS485、MODBUS。 |  | 台 | 2
33 | 080609004005 | ups电源监测模块 | 1、名称：ups电源监测模块 2.监测参数主要包括:机房UPS各部件的参数状态进行监控； 3.工作电源：DC+10V～DC+30V； 4、转换信号：RS232转RS485或RS485转RS232； 5、传输速率：1200、2400、4800、9600、19200、38400、57600、115200bps自适应 |  | 台 | 1
本页小计
注：为计取规费等的使用，可在表中增设其中：“定额人工费”。
表—08
分部分项工程和单价措施项目清单与计价表
工程名称：省级区域医疗中心建设项目（机房扩建）--机房动环监控系统工程 |  |  |  | 标段：省级区域医疗中心建设项目（机房扩建） |  |  |  |  | 第 11 页 共 24 页
序号 | 项目编码 | 项目名称 | 项目特征描述 |  | 计量单位 | 工程量 | 金额（元）
[7 empty] | 综合单价 | 综合合价 |  | 其中：暂估价
34 | 080609004006 | 空调监测模块 | 1.名称：空调监测模块 2、监测参数主要包括:送风温度、湿度；回风温度、湿度；房间温度、湿度等； 3、监测状态包括：压缩机、风机、加湿器、去湿器、加热器、等控制器的运行状态； 4、工作电源：DC+10V～DC+30V； 5、转换信号：RS232转RS485或RS485转RS232； 6、传输速率：1200、2400、4800、9600、19200、38400、57600、115200bps自适应； |  | 台 | 1
35 | 030404022003 | 智能漏水控制器 | 1、工作电源：DC12V--DC24V； 2、1路继电器告警输出，自带蜂鸣器，灵敏度本地可调； 3、兼容市面上所有两芯泄漏感应线、感应电极片等； 4、业内唯一首创两芯断线检测功能； 5、RS485通讯，标准Modbus RTU协议；工作模式可设定； |  | 台 | 1
本页小计
注：为计取规费等的使用，可在表中增设其中：“定额人工费”。
表—08
分部分项工程和单价措施项目清单与计价表
工程名称：省级区域医疗中心建设项目（机房扩建）--机房动环监控系统工程 |  |  |  | 标段：省级区域医疗中心建设项目（机房扩建） |  |  |  |  | 第 12 页 共 24 页
序号 | 项目编码 | 项目名称 | 项目特征描述 |  | 计量单位 | 工程量 | 金额（元）
[7 empty] | 综合单价 | 综合合价 |  | 其中：暂估价
36 | 030503006006 | 温湿度传感器 | 1、工作电源：12V DC；2、电流：＜30mA； 3、测温范围：-10-50℃；4、测湿范围：0～100％RH 、输出信号：RS485。 |  | 支 | 4
37 | 030503006007 | 光电感烟火灾探测器 | 1、工作电源： DC12V～DC24V； 2、报警声音： ≥85dB； 3、电 流： 静态电流 ≤800uA； 4、报警电流 ≤35mA； 5、工作温度： -10℃～+50℃； 6、相对湿度： ≤95%RH(40℃±2℃)； 7、输出形式： 声/光/无源触点输出。 |  | 支 | 4
本页小计
注：为计取规费等的使用，可在表中增设其中：“定额人工费”。
表—08
分部分项工程和单价措施项目清单与计价表
工程名称：省级区域医疗中心建设项目（机房扩建）--机房动环监控系统工程 |  |  |  | 标段：省级区域医疗中心建设项目（机房扩建） |  |  |  |  | 第 13 页 共 24 页
序号 | 项目编码 | 项目名称 | 项目特征描述 |  | 计量单位 | 工程量 | 金额（元）
[7 empty] | 综合单价 | 综合合价 |  | 其中：暂估价
38 | 030904017004 | 单门指纹门禁一体机 | 1、供电电源：DC 12V；2、产品类型：指纹门禁一体机；3、验证方式：指纹；4、存储容量：指纹容量：3000 记录容量：100000 卡容量：5000（选配）；5、语音功能：喇叭； 6、 门禁功能：有线门铃设置，自带门铃大按键，有线门铃设置，自带门铃大按键，门铃按键带背光，可做指示灯；7、其他功能：支持U盘功能 ；8、显示屏：2.4寸彩屏 ；9、键盘按键：微动开关按键；10、通讯方式：TCP/IP，RS485； |  | 台 | 1
39 | 030507007002 | 电磁锁 | 1、工作电源：12V DC；2、拉力类型：不小于280kg ；3、工作电流：380-430mA；4、工作方式：通电/断电上锁；5、安装方式：埋入式/挂装式；6、附加功能：带指示灯/带延时/带反馈 适用于单门 。 |  | 台 | 1
本页小计
注：为计取规费等的使用，可在表中增设其中：“定额人工费”。
表—08
分部分项工程和单价措施项目清单与计价表
工程名称：省级区域医疗中心建设项目（机房扩建）--机房动环监控系统工程 |  |  |  | 标段：省级区域医疗中心建设项目（机房扩建） |  |  |  |  | 第 14 页 共 24 页
序号 | 项目编码 | 项目名称 | 项目特征描述 |  | 计量单位 | 工程量 | 金额（元）
[7 empty] | 综合单价 | 综合合价 |  | 其中：暂估价
40 | 030414007004 | 门禁电源 | 1、工作电源：AC185-240V ；2、输出电流：10A；3、输出电压：12V ；4、功率：120W；5、电流类型：直流；6、输入频率：50-60Hz；7、工作环境：20%~93%；8、长宽高：159*98*41mm；9、重量：0.35kg |  | 个 | 1
41 | 03B009 | IC感应卡 | IC卡 |  | 张 | 10
42 | 030904003003 | 出门按钮 | 1、外形尺寸：长86*宽86*厚20（mm ）；2、接点输出：NO/COM接点；3、产品重量：0.07kg/个 . |  | 个 | 1
43 | 030404022004 | 紧急无线出门控制器 | 远程无线开门。 |  | 台 | 1
44 | 03B010 | 动环主机 | POE供电,8串口12DI4DO rj45接口 双电源 双网口 1U机架式安装。 |  | 台 | 1
45 | 030414007005 | 工业电源 | 1、类型：AC/DC电源；2、输出功率： 120（W）； 3、输出电压： DC12V . |  | 个 | 1
46 | 030501005005 | 采控柜 | 1.名称:采控柜 2.规格:600*600*300mm |  | 台 | 1
本页小计
注：为计取规费等的使用，可在表中增设其中：“定额人工费”。
表—08
分部分项工程和单价措施项目清单与计价表
工程名称：省级区域医疗中心建设项目（机房扩建）--机房动环监控系统工程 |  |  |  | 标段：省级区域医疗中心建设项目（机房扩建） |  |  |  |  | 第 15 页 共 24 页
序号 | 项目编码 | 项目名称 | 项目特征描述 |  | 计量单位 | 工程量 | 金额（元）
[7 empty] | 综合单价 | 综合合价 |  | 其中：暂估价
47 | 030501017003 | 视频接入控制主机 | 1、平台软件视频控件集成摄像头或硬盘录像机； 2、支持1/4/9/16宫格画面播放。 |  | 套 | 1
分部小计
北院区机房
48 | 03B011 | 电量监测仪 | 1、名称：供配电检测模块 2.工作电源：AC 220 ±10%V； 3、监测电压、电流、频率、功率（有功、无功、视在）、功率因素等； 4、通信：RS485、MODBUS。 |  | 台 | 1
49 | 080609004007 | ups电源监测模块 | 1、名称：ups电源监测模块 2.监测参数主要包括:机房UPS各部件的参数状态进行监控； 3.工作电源：DC+10V～DC+30V； 4、转换信号：RS232转RS485或RS485转RS232； 5、传输速率：1200、2400、4800、9600、19200、38400、57600、115200bps自适应 |  | 台 | 1
本页小计
注：为计取规费等的使用，可在表中增设其中：“定额人工费”。
表—08
分部分项工程和单价措施项目清单与计价表
工程名称：省级区域医疗中心建设项目（机房扩建）--机房动环监控系统工程 |  |  |  | 标段：省级区域医疗中心建设项目（机房扩建） |  |  |  |  | 第 16 页 共 24 页
序号 | 项目编码 | 项目名称 | 项目特征描述 |  | 计量单位 | 工程量 | 金额（元）
[7 empty] | 综合单价 | 综合合价 |  | 其中：暂估价
50 | 080609004008 | 空调监测模块 | 1.名称：空调监测模块 2、监测参数主要包括:送风温度、湿度；回风温度、湿度；房间温度、湿度等； 3、监测状态包括：压缩机、风机、加湿器、去湿器、加热器、等控制器的运行状态； 4、工作电源：DC+10V～DC+30V； 5、转换信号：RS232转RS485或RS485转RS232； 6、传输速率：1200、2400、4800、9600、19200、38400、57600、115200bps自适应； |  | 台 | 1
51 | 030404022005 | 智能漏水控制器 | 1、工作电源：DC12V--DC24V； 2、1路继电器告警输出，自带蜂鸣器，灵敏度本地可调； 3、兼容市面上所有两芯泄漏感应线、感应电极片等； 4、业内唯一首创两芯断线检测功能； 5、RS485通讯，标准Modbus RTU协议；工作模式可设定； |  | 台 | 1
本页小计
注：为计取规费等的使用，可在表中增设其中：“定额人工费”。
表—08
分部分项工程和单价措施项目清单与计价表
工程名称：省级区域医疗中心建设项目（机房扩建）--机房动环监控系统工程 |  |  |  | 标段：省级区域医疗中心建设项目（机房扩建） |  |  |  |  | 第 17 页 共 24 页
序号 | 项目编码 | 项目名称 | 项目特征描述 |  | 计量单位 | 工程量 | 金额（元）
[7 empty] | 综合单价 | 综合合价 |  | 其中：暂估价
52 | 030503006008 | 温湿度传感器 | 1、工作电源：12V DC；2、电流：＜30mA； 3、测温范围：-10-50℃；4、测湿范围：0～100％RH 、输出信号：RS485。 |  | 支 | 3
53 | 030503006009 | 光电感烟火灾探测器 | 1、工作电源： DC12V～DC24V； 2、报警声音： ≥85dB； 3、电 流： 静态电流 ≤800uA； 4、报警电流 ≤35mA； 5、工作温度： -10℃～+50℃； 6、相对湿度： ≤95%RH(40℃±2℃)； 7、输出形式： 声/光/无源触点输出。 |  | 支 | 3
本页小计
注：为计取规费等的使用，可在表中增设其中：“定额人工费”。
表—08
分部分项工程和单价措施项目清单与计价表
工程名称：省级区域医疗中心建设项目（机房扩建）--机房动环监控系统工程 |  |  |  | 标段：省级区域医疗中心建设项目（机房扩建） |  |  |  |  | 第 18 页 共 24 页
序号 | 项目编码 | 项目名称 | 项目特征描述 |  | 计量单位 | 工程量 | 金额（元）
[7 empty] | 综合单价 | 综合合价 |  | 其中：暂估价
54 | 030904017005 | 单门指纹门禁一体机 | 1、供电电源：DC 12V；2、产品类型：指纹门禁一体机；3、验证方式：指纹；4、存储容量：指纹容量：3000 记录容量：100000 卡容量：5000（选配）；5、语音功能：喇叭； 6、 门禁功能：有线门铃设置，自带门铃大按键，有线门铃设置，自带门铃大按键，门铃按键带背光，可做指示灯；7、其他功能：支持U盘功能 ；8、显示屏：2.4寸彩屏 ；9、键盘按键：微动开关按键；10、通讯方式：TCP/IP，RS485； |  | 台 | 1
55 | 030507007003 | 电磁锁 | 1、工作电源：12V DC；2、拉力类型：不小于280kg ；3、工作电流：380-430mA；4、工作方式：通电/断电上锁；5、安装方式：埋入式/挂装式；6、附加功能：带指示灯/带延时/带反馈 适用于单门 。 |  | 台 | 1
本页小计
注：为计取规费等的使用，可在表中增设其中：“定额人工费”。
表—08
分部分项工程和单价措施项目清单与计价表
工程名称：省级区域医疗中心建设项目（机房扩建）--机房动环监控系统工程 |  |  |  | 标段：省级区域医疗中心建设项目（机房扩建） |  |  |  |  | 第 19 页 共 24 页
序号 | 项目编码 | 项目名称 | 项目特征描述 |  | 计量单位 | 工程量 | 金额（元）
[7 empty] | 综合单价 | 综合合价 |  | 其中：暂估价
56 | 030414007006 | 门禁电源 | 1、工作电源：AC185-240V ；2、输出电流：10A；3、输出电压：12V ；4、功率：120W；5、电流类型：直流；6、输入频率：50-60Hz；7、工作环境：20%~93%；8、长宽高：159*98*41mm；9、重量：0.35kg |  | 个 | 1
57 | 03B012 | IC感应卡 | IC卡 |  | 张 | 10
58 | 030904003004 | 出门按钮 | 1、外形尺寸：长86*宽86*厚20（mm ）；2、接点输出：NO/COM接点；3、产品重量：0.07kg/个 . |  | 个 | 1
59 | 030404022006 | 紧急无线出门控制器 | 远程无线开门。 |  | 台 | 1
60 | 03B013 | 动环主机 | POE供电,8串口12DI4DO rj45接口 双电源 双网口 1U机架式安装。 |  | 台 | 1
61 | 030414007007 | 工业电源 | 1、类型：AC/DC电源；2、输出功率： 120（W）； 3、输出电压： DC12V . |  | 个 | 1
62 | 030501005006 | 采控柜 | 1.名称:采控柜 2.规格:600*600*300mm |  | 台 | 1
本页小计
注：为计取规费等的使用，可在表中增设其中：“定额人工费”。
表—08
分部分项工程和单价措施项目清单与计价表
工程名称：省级区域医疗中心建设项目（机房扩建）--机房动环监控系统工程 |  |  |  | 标段：省级区域医疗中心建设项目（机房扩建） |  |  |  |  | 第 20 页 共 24 页
序号 | 项目编码 | 项目名称 | 项目特征描述 |  | 计量单位 | 工程量 | 金额（元）
[7 empty] | 综合单价 | 综合合价 |  | 其中：暂估价
63 | 030501017004 | 视频接入控制主机 | 1、平台软件视频控件集成摄像头或硬盘录像机； 2、支持1/4/9/16宫格画面播放。 |  | 套 | 1
分部小计
中心监控配置
64 | 030501017005 | 工业级监控服务器 | 研华原装整机（黑色）/IPC-510/AIMB-705VG/I5 6500/8G/1T键鼠。 |  | 套 | 1
65 | 03B014 | 液晶显示器 | 1、亮度：250cd/㎡； 2、规格：支持壁挂； 3、电源类型：外接电源适配器； 4、壁挂规格：100x100mm； 5、产品净重（kg：4.9KG； 6、产品尺寸（mm）：454.2*345.9*242.6mm； 7、接口：VGA1个 DVI1个； |  | 台 | 1
本页小计
注：为计取规费等的使用，可在表中增设其中：“定额人工费”。
表—08
分部分项工程和单价措施项目清单与计价表
工程名称：省级区域医疗中心建设项目（机房扩建）--机房动环监控系统工程 |  |  |  | 标段：省级区域医疗中心建设项目（机房扩建） |  |  |  |  | 第 21 页 共 24 页
序号 | 项目编码 | 项目名称 | 项目特征描述 |  | 计量单位 | 工程量 | 金额（元）
[7 empty] | 综合单价 | 综合合价 |  | 其中：暂估价
66 | 030501017006 | 集中监控系统平台软件V2.0 | 1、平台软件采用中文界面，3D视觉电子地图，统一界面，支持监控精密空调、温湿度、漏水、门禁、视频、门禁、防雷、消防、智能灯光、蓄电池组等, 2、系统监测平台软件可实现机房温度云场、资产管理等功能； 3、具有完善的权限管理功能，可定义每个现场及用户查看不同页面、不同设备数据和具有不同功能权限，需提供相应软件功能界面予以证明；4、系统可实现所有数据远程短信查询与短信控制，达到良好的短信互动功能,可提供短信定时报平安功能功能。 5、便于系统后期扩容，平台软件需兼容蓄电池组智能监控系统，并提供蓄电池组集中监控软件著作权，原件备查； 6、动环原厂需提供以下证书复印件： 同时提供中国赛宝实验室软件检测报告和中国软件评测 |  | 套 | 1
本页小计
注：为计取规费等的使用，可在表中增设其中：“定额人工费”。
表—08
分部分项工程和单价措施项目清单与计价表
工程名称：省级区域医疗中心建设项目（机房扩建）--机房动环监控系统工程 |  |  |  | 标段：省级区域医疗中心建设项目（机房扩建） |  |  |  |  | 第 22 页 共 24 页
序号 | 项目编码 | 项目名称 | 项目特征描述 |  | 计量单位 | 工程量 | 金额（元）
[7 empty] | 综合单价 | 综合合价 |  | 其中：暂估价
本页小计
中心软件检测报告；软件产品登记证书；软件企业证书；国家版权局机房监控系统软件著作权； 7、动环原厂必须提供机房集中监控系统原厂商针对本项目出具的授权证明书（原件）、质保承诺函（原件），否则投标无效； 8、机房环境监控系统的主要设备需提供机房监控系统原厂家的CE认证和ROHS认证证书，必要时提供原件查询； 9、系统监测平台软件可扩展实现机房温度云场、资产管理、以及安卓、ios手机远程管理APP软件，并提供原厂出版彩页证明文件（盖原厂商公章），并可提供现场演示； 10、监控平台软件客户端展示可以支持多个监控界面自定义大小同时展示，用户可随意调用任意数量的监控界面同时展示，并支持监控界面全屏自动轮巡展示，可提供软件展示
本页小计
注：为计取规费等的使用，可在表中增设其中：“定额人工费”。
表—08
分部分项工程和单价措施项目清单与计价表
工程名称：省级区域医疗中心建设项目（机房扩建）--机房动环监控系统工程 |  |  |  | 标段：省级区域医疗中心建设项目（机房扩建） |  |  |  |  | 第 23 页 共 24 页
序号 | 项目编码 | 项目名称 | 项目特征描述 |  | 计量单位 | 工程量 | 金额（元）
[7 empty] | 综合单价 | 综合合价 |  | 其中：暂估价
界面截图，必要时可提供软件现场演示； 11、监控平台软件监控界面展示可支持实时数据曲线功能，并非传统的数字展示，可将配电、温湿度等机房数据的实时变化通过实时曲线的方式形象地展示出来，可提供软件展示界面截图，必要时可提供软件现场演示； 12、动环原厂同时提供ISO9001质量管理体系认证证书、ISO14001环境管理体系认证证书，ISO45001职业健康管理体系证书，ISO27001信息安全管理体系证书；并同时提供CNCA查询结果。
67 | 030502005003 | 双绞线缆 | 1. 名称: 网线 2. 规格: UTP5 3. 线缆对数: 6对 4. 敷设方式: 管内/桥架内 |  | m | 1500
68 | 030411001004 | 线缆配管 | 1.名称:配管 2.材质:JDG 3.规格:JDG20 4.配置形式:明配 |  | m | 300
分部小计
单价措施项目费
本页小计
注：为计取规费等的使用，可在表中增设其中：“定额人工费”。
表—08
分部分项工程和单价措施项目清单与计价表
工程名称：省级区域医疗中心建设项目（机房扩建）--机房动环监控系统工程 |  |  |  | 标段：省级区域医疗中心建设项目（机房扩建） |  |  |  |  | 第 24 页 共 24 页
序号 | 项目编码 | 项目名称 | 项目特征描述 |  | 计量单位 | 工程量 | 金额（元）
[7 empty] | 综合单价 | 综合合价 |  | 其中：暂估价
分部小计
本页小计
合 计
注：为计取规费等的使用，可在表中增设其中：“定额人工费”。
表—08

## 表-11 总价措施项目清单与计价表
总价措施项目清单与计价表
工程名称：省级区域医疗中心建设项目（机房扩建）--机房动环监控系统工程 |  |  |  | 标段：省级区域医疗中心建设项目（机房扩建） |  |  |  | 第 1 页 共 1 页
序号 | 项目编码 | 项目名称 | 计算基础 |  | 费率 (%) | 金额 (元) | 调整 费率 (%) |  | 调整后 金额(元) | 备注
1 | 031302001001 | 安全文明施工费 | 分部分项合计+单价措施项目费-分部分项设备费-单价措施项目设备费 |  | 2.72
2 | 031302002001 | 夜间施工费 | 分部分项计费人工费+单价措施计费人工费 |  | 0.12
3 | 031302004001 | 二次搬运费 | 分部分项计费人工费+单价措施计费人工费 |  | 0.12
4 | 031302005002 | 冬季施工增加费 | 分部分项冬季施工人工预算价+分部分项冬季施工机具预算价+单价措施冬季施工人工预算价+单价措施冬季施工机具预算价 |  | 0
5 | 031302005001 | 雨季施工增加费 | 分部分项计费人工费+单价措施计费人工费 |  | 0.11
6 | 031302006001 | 已完工程及设备保护费 | 分部分项计费人工费+单价措施计费人工费 |  | 0.11
7 | 03B001 | 工程定位复测费 | 分部分项计费人工费+单价措施计费人工费 |  | 0.08
8 | 03B002 | 专业工程措施项目费
合 计
编制人（造价人员）： |  |  |  | 复核人（造价工程师）：
注：1.“计算基础”中安全文明施工费可为“定额基价”、“定额人工费”或“定额人工费+定额机械费”，其他项目可为“定额人工费”或“定额人工费+定额机械费”。 2.按施工方案计算的措施费，若无“计算基础”和“费率”的数值，也可只填“金额”数值，但应在备注栏说明施工方案出处或计算方法。
表-11

## 表-11-1 总价措施项目专业工程措施项目计价明细表
总价措施项目专业工程措施项目计价明细表
工程名称：省级区域医疗中心建设项目（机房扩建）--机房动环监控系统工程 |  |  |  | 标段：省级区域医疗中心建设项目（机房扩建） |  |  |  |  | 第 1 页 共 1 页
序号 | 清单编码 | 清单名称 | 清单特征描述 |  | 计量单位 | 工程量 | 金额
[7 empty] | 综合单价 | 综合合价 |  | 其中
暂估价
注：为计取规费等的使用，可在表中增设其中：“定额人工费”。
表-11-1

## 表-12 其他项目清单与计价汇总表
其他项目清单与计价汇总表
工程名称：省级区域医疗中心建设项目（机房扩建）--机房动环监控系统工程 |  | 标段：省级区域医疗中心建设项目（机房扩建） |  |  | 第 1 页 共 1 页
序号 | 项目名称 |  | 金额（元） | 结算金额（元） |  | 备注
1 | 暂列金额 |  |  |  |  | 明细详见表-12-1
2 | 暂估价
2.1 | 材料暂估价 |  | — |  |  | 明细详见表-12-2
2.2 | 专业工程暂估价 |  |  |  |  | 明细详见表-12-3
3 | 计日工 |  |  |  |  | 明细详见表-12-4
4 | 总承包服务费 |  |  |  |  | 明细详见表-12-5
合 计
注：材料（工程设备）暂估单价进入清单项目综合单价，此处不汇总。
表—12

## 表-12-1 暂列金额表
暂列金额明细表
工程名称：省级区域医疗中心建设项目（机房扩建）--机房动环监控系统工程 |  | 标段：省级区域医疗中心建设项目（机房扩建） |  |  | 第 1 页 共 1 页
序号 | 名称 |  | 计量单位 | 暂定金额 |  | 备注
1 | 暂列金额 |  | 项 |  |  | 计算基础为分部分项工程费-工程设备费，费率为10-15%。市政维修养护定额：计算基础为分部分项工程费-工程设备费，费率为10%。
合 计 | [5 empty] | —
注：此表由招标人填写，如不能详列，也可只列暂列金额总额，投标人应将上述暂列金额计入投标总价中。
表—12—1

## 表-12-2 材料(工程设备)暂估价及调整表
材料（工程设备）暂估单价及调整表
工程名称：省级区域医疗中心建设项目（机房扩建）--机房动环监控系统工程 | [5 empty] | 标段：省级区域医疗中心建设项目（机房扩建） |  |  |  |  | 第 1 页 共 1 页
序号 | 材料 编码 | 材料(工程设备)名称、规格、型号 | 计量单位 | 数量 |  |  | 暂估(元) |  | 确认(元) |  |  | 差额±(元) |  | 备注
|  |  |  | 暂估 | 确认 |  | 单价 | 合价 | 单价 | 合价 |  | 单价 | 合价
合计
注：1.此表由招标人填写“暂估单价”，并在备注栏说明暂估价的材料、工程设备拟用在那些清单项目上，投标人应将上述材料、工程设备暂估单价计入工程量清单综合单价报价中
表—12—2

## 表-12-3 专业工程暂估价及结算价表
专业工程暂估价及结算价表
工程名称：省级区域医疗中心建设项目（机房扩建）--机房动环监控系统工程 |  |  | 标段：省级区域医疗中心建设项目（机房扩建） |  |  |  | 第 1 页 共 1 页
序号 | 工程名称 | 工程内容 |  | 暂估金额 （元） | 结算金额 (元) | 差额 ±(元) |  | 备注
合 计 |  |  |  | 0 |  |  |  | —
注：此表由招标人填写，投标人应将上述专业工程暂估价计入投标总价中。
表—12—3

## 表-12-4 计日工表
计日工表
工程名称：省级区域医疗中心建设项目（机房扩建）--机房动环监控系统工程 |  |  |  |  | 标段：省级区域医疗中心建设项目（机房扩建） |  | 第 1 页 共 1 页
编号 | 项目名称 | 单位 | 暂定数量 | 实际数量 |  | 综合单价(元) |  | 合价（元）
[8 empty] | 暂定 | 实际
1 | 人工
1.1
人工小计
2 | 材料
2.1
材料小计
3 | 施工机械
3.1
施工机械小计
4.企业管理费和利润
总计
注：此表项目名称、暂定数量由招标人填写，编制招标控制价时，单价由招标人按有关计价规定确定；投标时，单价由投标人自主报价，按暂定数量计算合价计入投标总价中。结算时，按发承包双方确认的实际数量计算合价。
表—12—4

## 表-12-5 总承包服务费计价表
总承包服务费计价表
工程名称：省级区域医疗中心建设项目（机房扩建）--机房动环监控系统工程 |  |  | 标段：省级区域医疗中心建设项目（机房扩建） |  |  | 第 1 页 共 1 页
序号 | 项目名称 | 项目价值（元） |  | 服务内容 | 计算基础 |  | 费率(%) | 金额
1 | 发包人供应材料 | [5 empty] | 2
2 | 发包人采购设备 | [5 empty] | 2
3 | 总承包人对发包人发包的专业工程管理和协调 | [5 empty] | 1.5
4 | 总承包人对发包人发包的专业工程管理和协调并提供配合服务 | [5 empty] | 5
合 计
注：此表项目名称、服务内容由招标人填写，编制招标控制价时，费率及金额由招标人按有关计价规定确定；投标时，费率及金额由投标人自主报价，计入投标总价中。
表—12—5

## 表-13 规费、税金项目清单与计价表
规费、税金项目清单与计价表
工程名称：省级区域医疗中心建设项目（机房扩建）--机房动环监控系统工程 |  |  | 标段：省级区域医疗中心建设项目（机房扩建） |  | 第 1 页 共 1 页
序号 | 项目名称 | 计算基础 |  | 计算基数 |  | 计算费率(%) | 金额(元)
1 | 规费 | [（A）+（B）+（C）+人工费价差]×费率
1.1 | 社会保险费 | 养老保险费+医疗保险费+失业保险费+工伤保险费+生育保险费
1.1.1 | 养老保险费 | 计费人工费+人工价差 |  |  |  | 16
1.1.2 | 医疗保险费 | 计费人工费+人工价差 |  |  |  | 7.5
1.1.3 | 失业保险费 | 计费人工费+人工价差 |  |  |  | 0.5
1.1.4 | 工伤保险费 | 计费人工费+人工价差 |  |  |  | 1
1.1.5 | 生育保险费 | 计费人工费+人工价差 |  |  |  | 0.6
1.2 | 住房公积金 | 计费人工费+人工价差 |  |  |  | 5
1.3 | 环境保护税 | 按实际发生计算
2 | 税金 | [（一）+（二）+（三）+（四）-（3）-（4）-甲供材料费]×税率 |  |  |  | 9
合 计
编制人（造价人员）： |  |  | 复核人（造价工程师）：
表—13

## 表-20 发包人提供材料和工程设备一览表
发包人提供材料和工程设备一览表
工程名称：省级区域医疗中心建设项目（机房扩建）--机房动环监控系统工程 |  |  |  |  | 标段：省级区域医疗中心建设项目（机房扩建） |  | 第 1 页 共 1 页
序号 | 材料(工程设备)名称、规格、型号 | 单位 | 数量 | 单价(元) |  | 交货方式 |  | 送达地点 | 备注
注：此表由招标人填写，供投标人在投标报价、确定总承包服务费时参考
表-20

## 表-21 承包人提供主要材料和工程设备一览表
承包人提供主要材料和工程设备一览表
(适用造价信息差额调整法)
工程名称：省级区域医疗中心建设项目（机房扩建）--机房动环监控系统工程 |  |  |  |  | 标段：省级区域医疗中心建设项目（机房扩建） |  |  |  | 第 1 页 共 1 页
序号 | 材料号 | 名称、规格、型号 | 单位 | 数量 |  | 风险系数% | 基准单价 （元） | 投标单价 (元) |  | 发承包人 确认单价 (元) | 备注
注：1.此表由招标人填写除“投标单价”栏的内容，投标人在投标时自主确定投标单价。 2.基准单价应优先采用工程造价管理机构发布的单价，未发布的，通过市场调查确定其基准单价。 | [8 empty] | 表-21

## 表-22 承包人提供主要材料和工程设备一览表
承包人提供主要材料和工程设备一览表
(适用于价格指数差额调整法)
工程名称：省级区域医疗中心建设项目（机房扩建）--机房动环监控系统工程 |  |  | 标段：省级区域医疗中心建设项目（机房扩建） |  |  | 第 1 页 共 1 页
序号 | 名称、规格、型号 | 变值权重B |  | 基本价格指数F0 | 现行价格指数Ft |  | 备注
| 定值权重A |  |  | — | —
合计 |  | 1 |  | — | —
注：1.此表“材料和工程设备名称”、“规格型号”、“基本价格指数”栏由招标人填写，基本价格指数应首先采用工程造价管理机构发布的价格指数，没有时，可采用发布的价格代替。 2.此表“变值权重”栏由投标人根据该项材料和工程设备价值在投标报价中所占的比例填写。 3.“现行价格指数”按约定的付款证书相关周期最后一天的前42天的各项材料和工程设备的价格指数填写，该指数应首先采用工程造价管理机构发布的价格指数，没有时，可采用发布的价格代替。
表-22