## 表-08 分部分项工程和单价措施项目清单与计价表
分部分项工程和单价措施项目清单与计价表
工程名称：青云小学教学楼整体改造项目-教学楼装修土建装饰工程 |  |  |  | 标段：青云小学教学楼整体改造项目 |  |  |  |  | 第 1 页 共 4 页
序号 | 项目编码 | 项目名称 | 项目特征描述 |  | 计量单位 | 工程量 | 金额（元）
[7 empty] | 综合单价 | 综合合价 |  | 其中：暂估价
| A.11 | 楼地面装饰工程
1 | 011102003001 | 块料楼地面 | 大厅 1.结合层厚度、砂浆配合比:30厚1：3干硬性水泥砂浆结合层，表面撒水泥粉 2.面层材料品种、规格、颜色:10厚防滑地砖1200*600 3.嵌缝材料种类:干水泥浆擦缝 4.水泥浆一道（内掺建筑胶） |  | m2 | 88.16
2 | 011102003003 | 块料楼地面 | 走廊、过厅、弱电间值班室、小办公室、杂物间、弱电间、办公室、水箱间、楼梯休息平台 1.结合层厚度、砂浆配合比:30厚1：3干硬性水泥砂浆结合层，表面撒水泥粉 2.面层材料品种、规格、颜色:10厚防滑地砖600*600 3.嵌缝材料种类:干水泥浆擦缝 4.水泥浆一道（内掺建筑胶） |  | m2 | 1804.81
3 | 011105003001 | 块料踢脚线 | 1.10mm厚、100mm高地砖踢脚，稀水泥浆擦缝 2.9mm厚1：2水泥砂浆粘结层（内掺建筑胶） 3.素水泥浆一道（内掺建筑胶） |  | m2 | 78.41
本页小计
注：为计取规费等的使用，可在表中增设其中：“定额人工费”。
表—08
分部分项工程和单价措施项目清单与计价表
工程名称：青云小学教学楼整体改造项目-教学楼装修土建装饰工程 |  |  |  | 标段：青云小学教学楼整体改造项目 |  |  |  |  | 第 2 页 共 4 页
序号 | 项目编码 | 项目名称 | 项目特征描述 |  | 计量单位 | 工程量 | 金额（元）
[7 empty] | 综合单价 | 综合合价 |  | 其中：暂估价
4 | 011106002001 | 块料楼梯面层 | 楼梯踏步 1.结合层厚度、砂浆配合比:20厚1：3干硬性水泥砂浆结合层，表面撒水泥粉 2.面层材料品种、规格、颜色:10厚防滑地砖600*600 3.嵌缝材料种类:撒素水泥面（洒适量清水） 4.水泥浆一道（内掺建筑胶） |  | m2 | 136.17
| A.11 | 分部小计
| A.12 | 墙、柱面装饰与隔断、幕墙工程
5 | 011204003001 | 块料墙面 | 墙裙 1.安装方式:4mm厚强力胶粉泥粘结层，揉挤压实，9mm厚1：2.5水泥砂浆分层压实抹平 2.面层材料品种、规格、颜色:6mm厚、1200mm高面砖 3.缝宽、嵌缝材料种类:白水泥擦缝 4.素水泥浆一道（内掺建筑胶） 5.墙裙阴阳角、封边均为圆角成品金属压条配件 6.美缝胶填缝 |  | m2 | 895.17
6 | 011210002001 | 金属隔断 | 1.轻钢龙骨 2.12mm防火石膏板 3.内填50mm岩棉 |  | m2 | 51.88
| A.12 | 分部小计
本页小计
注：为计取规费等的使用，可在表中增设其中：“定额人工费”。
表—08
分部分项工程和单价措施项目清单与计价表
工程名称：青云小学教学楼整体改造项目-教学楼装修土建装饰工程 |  |  |  | 标段：青云小学教学楼整体改造项目 |  |  |  |  | 第 3 页 共 4 页
序号 | 项目编码 | 项目名称 | 项目特征描述 |  | 计量单位 | 工程量 | 金额（元）
[7 empty] | 综合单价 | 综合合价 |  | 其中：暂估价
| A.13 | 天棚工程
7 | 011302001001 | 吊顶天棚 | 轻钢龙骨纸面石膏板吊顶 跃级 详见图集05J9009 DP10页 棚17 |  | m2 | 85.58
| A.13 | 分部小计
| A.14 | 油漆、涂料、裱糊工程
8 | 011405001001 | 金属面油漆 | 1.水箱外侧防红丹防锈漆一遍 2.水箱尺寸：长3000mm*宽2000mm*高3000mm |  | m2 | 36
9 | 011407001001 | 墙面喷刷涂料 | 1. 乳胶漆饰面（A级） 2. 涂封底涂料 3. 2厚面层耐水腻子分遍刮平（二遍） 4. 局部防裂腻子分遍刮平 5. 清理基层 |  | m2 | 1993.57
10 | 011407002001 | 天棚喷刷涂料 | 1. 乳胶漆饰面（A级） 2. 涂封底涂料 3. 2厚面层耐水腻子分遍刮平（二遍） |  | m2 | 375.82
| A.14 | 分部小计
| A.16 | 拆除工程
11 | 011605001001 | 平面块料拆除 | 1.拆除的基层类型:30厚干硬性水泥砂浆结合层 2.饰面材料种类:10厚地面砖 3.渣土外运(运距) 自行考虑 |  | m2 | 2009.61
本页小计
注：为计取规费等的使用，可在表中增设其中：“定额人工费”。
表—08
分部分项工程和单价措施项目清单与计价表
工程名称：青云小学教学楼整体改造项目-教学楼装修土建装饰工程 |  |  |  | 标段：青云小学教学楼整体改造项目 |  |  |  |  | 第 4 页 共 4 页
序号 | 项目编码 | 项目名称 | 项目特征描述 |  | 计量单位 | 工程量 | 金额（元）
[7 empty] | 综合单价 | 综合合价 |  | 其中：暂估价
12 | 011608002001 | 铲除涂料面 | 1.铲除部位名称:墙面和棚顶 2.渣土外运(运距) 自行考虑 |  | m2 | 2369.39
13 | 011609002001 | 隔断隔墙拆除 | 原隔断隔墙拆除 |  | m2 | 51.88
14 | 011610002001 | 金属门窗拆除 | 金属门拆除 M4529 4樘 m1221 1樘 1.渣土外运(运距) 自行考虑 |  | m2 | 54.72
| A.16 | 分部小计
补充分部
15 | 01B004 | 保温氟碳门 | M4529 2樘 m1221 1樘 |  | m2 | 28.62
分部小计
措施项目
分部小计
本页小计
合 计
注：为计取规费等的使用，可在表中增设其中：“定额人工费”。
表—08

## 表-11-1 总价措施项目专业工程措施项目计价明细表
总价措施项目专业工程措施项目计价明细表
工程名称：青云小学教学楼整体改造项目-教学楼装修土建装饰工程 |  |  |  | 标段：青云小学教学楼整体改造项目 |  |  |  |  | 第 1 页 共 1 页
序号 | 清单编码 | 清单名称 | 清单特征描述 |  | 计量单位 | 工程量 | 金额
[7 empty] | 综合单价 | 综合合价 |  | 其中
暂估价
1 | 011703001001 | 垂直运输 |  |  | 天 | 1
注：为计取规费等的使用，可在表中增设其中：“定额人工费”。
表-11-1

## 表-13 规费、税金项目清单与计价表
规费、税金项目清单与计价表
工程名称：青云小学教学楼整体改造项目-教学楼装修土建装饰工程 |  |  | 标段：青云小学教学楼整体改造项目 |  | 第 1 页 共 1 页
序号 | 项目名称 | 计算基础 |  | 计算基数 |  | 计算费率(%) | 金额(元)
1 | 规费 | [（A）+（B）+（C）+人工费价差]×费率
1.1 | 社会保险费 | 养老保险费+医疗保险费+失业保险费+工伤保险费+生育保险费
1.1.1 | 养老保险费 | 计费人工费+人工价差 |  |  |  | 16
1.1.2 | 医疗保险费 | 计费人工费+人工价差 |  |  |  | 7.5
1.1.3 | 失业保险费 | 计费人工费+人工价差 |  |  |  | 0.5
1.1.4 | 工伤保险费 | 计费人工费+人工价差 |  |  |  | 1
1.1.5 | 生育保险费 | 计费人工费+人工价差 |  |  |  | 0.6
1.2 | 住房公积金 | 计费人工费+人工价差 |  |  |  | 5
1.3 | 环境保护税 | 按实际发生计算
2 | 税金 | [（一）+（二）+（三）+（四）-（3）-（4）-甲供材料费]×税率 |  |  |  | 9
合 计
编制人（造价人员）： |  |  | 复核人（造价工程师）：
表—13