## 目录 (hidden)
目 录
总目录 | 图表编号 | 页数 | 备注 | 本册目录 | 图表编号 | 页数 | 备注
第一册 总体设计 |  |  |  | 第三篇 路基、路面
第二册 路线 |  |  |  | 说明 | S3-1 | 5
第一分册 路线平、纵面图 |  |  |  | 路基设计表 | S3-2-1 | 52
第二分册 公路用地图表、安全设施 |  |  |  | 路基标准横断面图 | S3-2-3 | 1
第三册 路基、路面 |  |  |  | 一般路基设计图 | S3-2-4 | 3
第四册 桥梁、涵洞 |  |  |  | 路基横断面设计图 | S3-2-5 | 92
第五册 路线交叉、沿线设施、环保、其他工程、筑路材料、施工方案 |  |  |  | 超高方式图 | S3-2-6 | 1
第六册 比较方案A、B |  |  |  | 清除表土工程数量表 | S3-2-8 | 1
第七册 连接线 |  |  |  | 低填浅挖路基处理工程数量表 | S3-2-12 | 1
第八册 设计概算 |  |  |  | 低填浅挖路基处理设计图 | S3-2-13 | 1
附 件 基础资料 |  |  |  | 新旧路衔接处理工程数量表 | S3-2-16 | 1
第一分册 工程地质勘察报告 |  |  |  | 新旧路衔接设计图 | S3-2-17 | 1
第二分册 控制测量、路面计算书、试验报告、水文计算书、协议 |  |  |  | 特殊路基设计工程数量表 | S3-2-19 | 1
|  |  |  | 特殊路基设计图 | S3-2-20 | 1
|  |  |  | 路基土石方数量表 | S3-2-24 | 55
|  |  |  | 路基每公里土石方数量表 | S3-2-25 | 2
|  |  |  | 路基土石方运量统计表 | S3-2-26 | 1
|  |  |  | 取土坑(场)、弃土堆(场)一览表 | S3-2-27 | 1
|  |  |  | 路基防护工程数量表 | S3-2-29 | 1
|  |  |  | 路基防护工程设计图 | S3-2-30 | 1
|  |  |  | 路面工程数量表 | S3-2-31 | 1
|  |  |  | 路面结构图 | S3-2-32 | 1
|  |  |  | 水泥混凝土路面设计图 | S3-2-33 | 11
|  |  |  | 平曲线上路面加宽表 | S3-2-34 | 2
|  |  |  | 路基、路面排水工程数量表 | S3-2-36 | 2
目 录
本册目录 | 图表编号 | 页数 | 备注 | 本册目录 | 图表编号 | 页数 | 备注
路基、路面排水工程设计图 | S3-2-37 | 1

## 特殊处理
特殊路基处理工程数量表
第 1 页 共 1 页
序 |  |  |  | 工程名称 |  |  | 长度 | 平均宽度 |  | 换填 | 工 程 项 目 及 数 量
[5 empty] | 主要尺寸及说明 | [5 empty] | 挖 除 | 利用于 | 回填 | 碾压 | 备注
[8 empty] | 左 | 右 | 深度 | 土 方 | 路基填筑 | 碎石土 | 面积
号 | [6 empty] | (m) | (m) | (m) | (m) | （m3） | （m3） | （m3） | （m2）
1 | 240 | ～ | 1053.35 | 槽下处理 | 挖除路槽底50cm范围内土方，回填碎石土 |  | 813.35 | 2 | 2 | 0.5 | 1627 | 1220.25 | 1627 | 3253
| 合 计 | [5 empty] | 813.35 |  |  |  | 1627 | 1220.25 | 1627 | 3253
|  |  | 编制： |  |  | 复核： |  |  |  | 审核：