## 主线 (2)
路面工程数量表
第1页 共1页
起 讫 桩 号 |  |  | 路 面 结 构 类 型 | [6 empty] | 路 面 |  |  | 路 肩 |  |  | 备 注
|  |  | 铺筑 | 结 构 类 型 | 宽度 | 厚 度 (cm) |  |  |  | 路 面 | 加宽 面积 | 总面积 | 土路肩植草 | 培路肩素土回填
|  |  | 长度 |  |  | 面 | 基 | 找平 | 垫 |  |  |  |  | 厚度 | 面积
|  |  | (m) | (m) |  | 层 | 层 | 层 | 层 | (1000m2) | (1000m2) | (1000m2) | 1000(m2) | (cm) | (1000m2)
0 | ～ | 380.319 | 380.319 | 水泥混凝土 | 3 | 20 |  |  |  | 1.141 |  | 1.141 |  | 20 | 0.49441
|  |  | 380.319 | 5%水泥稳定砂砾 | 3.6 |  | 18 |  |  | 1.3691 |  | 1.3691 |  | 18 | 0.48301
0 | ～ | 1053.35 | 1053.35 | 水泥混凝土 | 3 | 20 |  |  |  | 3.1601 |  | 3.1601 |  | 20 | 1.3694
|  |  | 1053.35 | 5%水泥稳定砂砾 | 3.6 |  | 18 |  |  | 3.7921 |  | 3.7921 |  | 18 | 1.3378
0 | ～ | 55.335 | 55.335 | 水泥混凝土 | 3 | 20 |  |  |  | 0.16601 |  | 0.16601 |  | 20 | 0.071935
|  |  | 55.335 | 5%水泥稳定砂砾 | 3.6 |  | 18 |  |  | 0.19921 |  | 0.19921 |  | 18 | 0.070275
0 | ～ | 116.678 | 116.678 | 水泥混凝土 | 3 | 20 |  |  |  | 0.35003 |  | 0.35003 |  | 20 | 0.15168
|  |  | 116.678 | 5%水泥稳定砂砾 | 3.6 |  | 18 |  |  | 0.42004 |  | 0.42004 |  | 18 | 0.14818
0 | ～ | 63.656 | 63.656 | 水泥混凝土 | 3 | 20 |  |  |  | 0.19097 |  | 0.19097 |  | 20 | 0.082753
|  |  | 63.656 | 5%水泥稳定砂砾 | 3.6 |  | 18 |  |  | 0.22916 |  | 0.22916 |  | 18 | 0.080843
0 | ～ | 182.547 | 182.547 | 水泥混凝土 | 3 | 20 |  |  |  | 0.54764 |  | 0.54764 |  | 20 | 0.23731
|  |  | 182.547 | 5%水泥稳定砂砾 | 3.6 |  | 18 |  |  | 0.65717 |  | 0.65717 |  | 18 | 0.23183
|  | 小计 | 1851.885 | 水泥混凝土 |  | 20 |  |  |  | 5.5557 |  | 5.5557 |  | 20 | 2.4075
|  |  | 1851.885 | 5%水泥稳定砂砾 |  |  | 18 |  |  | 6.6668 |  | 6.6668 |  | 18 | 2.3519
|  | 编制： | [5 empty] | 复核： | [6 empty] | 审核：