## 主线 (2)
路面工程数量表
第1页 共1页
起 讫 桩 号 |  |  | 路 面 结 构 类 型 | [6 empty] | 路 面 |  |  | 路 肩 |  |  | 备 注
|  |  | 铺筑 | 结 构 类 型 | 宽度 | 厚 度 (cm) |  |  |  | 路 面 | 加宽 面积 | 总面积 | 土路肩植草 | 培路肩素土回填
|  |  | 长度 |  |  | 面 | 基 | 找平 | 底基 |  |  |  |  | 厚度 | 面积
|  |  | (m) | (m) |  | 层 | 层 | 层 | 层 | (1000m2) | (1000m2) | (1000m2) | 1000(m2) | (cm) | (1000m2)
0 | ～ | 600 | 600 | 水泥混凝土 | 3 | 20 |  |  |  | 1.8 |  | 1.8 |  | 20 | 0.78 | 道路一
|  |  | 600 | 5%水泥稳定砂砾 | 3.6 |  | 18 |  |  | 2.16 |  | 2.16 |  | 18 | 0.762
600 | ～ | 620 | 20 | 水泥混凝土 | 3 | 22 |  |  |  | 0.06 |  | 0.06 |  | 22 | 0.026
|  |  | 20 | 浆砌片石 | 3.6 |  | 30 |  |  | 0.072 |  | 0.072 |  | 30 | 0.0254
|  |  | 20 | 5%水泥稳定砂砾 | 3.6 |  |  |  | 10 | 0.072 |  | 0.072 |  | 10 | 0.0254
620 | ～ | 804.444 | 184.444 | 水泥混凝土 | 3 | 20 |  |  |  | 0.55333 |  | 0.55333 |  | 20 | 0.23978
|  |  | 184.444 | 5%水泥稳定砂砾 | 3.6 |  | 18 |  |  | 0.664 |  | 0.664 |  | 18 | 0.23424
0 | ～ | 260.408 | 260.408 | 水泥混凝土 | 3 | 20 |  |  |  | 0.78122 |  | 0.78122 |  | 20 | 0.33853 | 道路二
|  |  | 260.408 | 5%水泥稳定砂砾 | 3.6 |  | 18 |  |  | 0.93747 |  | 0.93747 |  | 18 | 0.33072
0 | ～ | 225.729 | 225.729 | 水泥混凝土 | 3 | 20 |  |  |  | 0.67719 |  | 0.67719 |  | 20 | 0.29345 | 道路三
|  |  | 225.729 | 5%水泥稳定砂砾 | 3.6 |  | 18 |  |  | 0.81262 |  | 0.81262 |  | 18 | 0.28668
0 | ～ | 605.505 | 605.505 | 水泥混凝土 | 3 | 20 |  |  |  | 1.8165 |  | 1.8165 |  | 20 | 0.78716 | 道路四
|  |  | 605.505 | 5%水泥稳定砂砾 | 3.6 |  | 18 |  |  | 2.1798 |  | 2.1798 |  | 18 | 0.76899
|  | 小计 | 1896.086 | 水泥混凝土 | [5 empty] | 5.6883 |  | 5.6883 |  |  | 1.6778
|  |  |  | 浆砌片石 | [5 empty] | 0.072 |  | 0.072 |  |  | 0.0254
|  |  | 1896.086 | 5%水泥稳定砂砾 | [5 empty] | 6.8259 |  | 6.8259 |  |  | 1.639
|  | 编制： | [5 empty] | 复核： | [6 empty] | 审核：