## 封-1 招标工程量清单封面
|  | 梅里斯达斡尔族区雅尔塞镇雅尔塞小学教辅用房维修改造 |  | 工程
招 标 工 程 量 清 单
招 标 人：
(单位盖章)
造价咨询人：
(单位盖章)
年 月 日
封-1

## 扉-1 招标工程量清单扉页
|  | 梅里斯达斡尔族区雅尔塞镇雅尔塞小学教辅用房维修改造 |  |  | 工程
招 标 工 程 量 清 单
招 标 人： |  |  | 造价咨询人：
| （单位盖章） |  |  | (单位资质专用章)
法定代表人 或其授权人： |  |  | 法定代表人 或其授权人：
| (签字或盖章) |  |  | (签字或盖章)
编 制 人： |  |  | 复 核 人：
| (造价人员签字盖专用章) |  |  | (造价工程师签字盖专用章)
编 制 时 间： | 年 月 日 |  | 复 核 时 间： | 年 月 日
扉-1

## 表-01 总说明
总 说 明
工程名称： 梅里斯达斡尔族区雅尔塞镇雅尔塞小学教辅用房维修改造 | 第 1 页 共 1 页
表-01

## 表-08 分部分项工程和单价措施项目清单与计价表
分部分项工程和单价措施项目清单与计价表
工程名称：梅里斯达斡尔族区雅尔塞镇雅尔塞小学教辅用房维修改造 |  |  |  | 标段： |  |  |  |  | 第 1 页 共 10 页
序号 | 项目编码 | 项目名称 | 项目特征描述 |  | 计量单位 | 工程量 | 金额（元）
[7 empty] | 综合单价 | 综合合价 |  | 其中：暂估价
屋面换彩钢瓦
1 | 011601001001 | 砖砌体拆除 | 1.砌体名称:拆除原有女儿墙 2.砌体材质:混凝土实心砖 3.拆除高度:900mm 4.砌体表面的附着物种类:抹灰 5.建渣场内、外运输:自行考虑 |  | m3 | 53.87
2 | 010401004001 | 多孔砖墙 | 1.砖品种、规格、强度等级:混凝土实心砖墙 2.墙体类型:370mm混凝土多孔砖墙 3.砂浆强度等级、配合比:Ｍb10混合砂浆 |  | m3 | 46.52
3 | 010502002001 | 构造柱 | 1.混凝土种类:商品混凝土 2.混凝土强度等级:C30 |  | m3 | 3.57
4 | 010503004002 | 圈梁 | 1.混凝土种类:商品混凝土 2.混凝土强度等级:Ｃ30 |  | m3 | 10.7
5 | 010507005001 | 扶手、压顶 | 1.混凝土种类:商品混凝土耳其 2.混凝土强度等级:C30 |  | m3 | 0.38
6 | 010515001003 | 现浇构件钢筋 | 1.钢筋种类、规格:HRB400 箍筋 Φ8 |  | t | 0.148
7 | 010515001004 | 现浇构件钢筋 | 1.钢筋种类、规格:HRB400 Φ14 |  | t | 0.26
8 | 010515001005 | 现浇构件钢筋 | 1.钢筋种类、规格:HRB400 Φ12 |  | t | 1.119
本页小计
注：为计取规费等的使用，可在表中增设其中：“定额人工费”。
表—08
分部分项工程和单价措施项目清单与计价表
工程名称：梅里斯达斡尔族区雅尔塞镇雅尔塞小学教辅用房维修改造 |  |  |  | 标段： |  |  |  |  | 第 2 页 共 10 页
序号 | 项目编码 | 项目名称 | 项目特征描述 |  | 计量单位 | 工程量 | 金额（元）
[7 empty] | 综合单价 | 综合合价 |  | 其中：暂估价
9 | 010602001001 | 钢屋架 | 1.钢材品种、规格:角钢L70*5 2.单榀质量:1t以内 3.螺栓种类:10.9级摩擦型连接高强度螺栓 4.表面除锈后用两道红丹打底 4.防火要求：除锈、两遍防锈漆、两遍防火涂料 |  | t | 3.015
10 | 010606002001 | 钢檩条 | 1.钢材品种、规格:Q235 C140*50*20*2.2 2.防火要求:除锈、两遍防锈漆、两遍防火涂料 |  | t | 3.732
11 | 010606001001 | 屋面系杆 | 1.位置:屋面系杆(XG) 2.钢材品种、规格:Q235 3.构件类型:L75*5双角钢背焊 4.防火要求：除锈、两遍防锈漆、两遍防火涂料 |  | t | 2.95
12 | 010606001002 | 钢支撑 | 1.位置:屋面水平支撑(SC) 2.钢材品种、规格:Q235 3.构件类型:L50*5双面角钢焊接 4.防火要求：除锈、两遍防锈漆、两遍防火涂料 |  | t | 0.077
13 | 010606013001 | 零星钢构件 | 1.构件名称:螺栓 垫板 |  | t | 0.5
本页小计
注：为计取规费等的使用，可在表中增设其中：“定额人工费”。
表—08
分部分项工程和单价措施项目清单与计价表
工程名称：梅里斯达斡尔族区雅尔塞镇雅尔塞小学教辅用房维修改造 |  |  |  | 标段： |  |  |  |  | 第 3 页 共 10 页
序号 | 项目编码 | 项目名称 | 项目特征描述 |  | 计量单位 | 工程量 | 金额（元）
[7 empty] | 综合单价 | 综合合价 |  | 其中：暂估价
14 | 010901002001 | 型材屋面 | 1.保温隔热部位:屋面(含脊板) 2.保温隔热材料品种、规格:0.6厚彩钢板 |  | m2 | 672.76
15 | 011001003001 | 保温隔热墙面 | 1.保温隔热部位:山墙 2.保温隔热方式:粘贴 3.保温隔热面层材料品种、规格、性能:170厚岩棉板 4.保温隔热材料品种、规格及厚度:170厚岩棉板 5.增强网及抗裂防水砂浆种类:墙面挂网 贴玻纤网格布 |  | m2 | 159.97
16 | 011001003002 | 保温隔热墙面 | 1.保温隔热部位:山墙 2.保温隔热方式:粘贴 3.保温隔热面层材料品种、规格、性能:50厚岩棉板 4.保温隔热材料品种、规格及厚度:50厚岩棉板 5.增强网及抗裂防水砂浆种类:墙面挂网 贴玻纤网格布 |  | m2 | 159.97
17 | 011201001002 | 墙面一般抹灰 | 1.墙体类型:新建墙体抹灰 2.面层厚度、砂浆配合比:20厚1：2.5水泥砂浆 |  | m2 | 319.94
本页小计
注：为计取规费等的使用，可在表中增设其中：“定额人工费”。
表—08
分部分项工程和单价措施项目清单与计价表
工程名称：梅里斯达斡尔族区雅尔塞镇雅尔塞小学教辅用房维修改造 |  |  |  | 标段： |  |  |  |  | 第 4 页 共 10 页
序号 | 项目编码 | 项目名称 | 项目特征描述 |  | 计量单位 | 工程量 | 金额（元）
[7 empty] | 综合单价 | 综合合价 |  | 其中：暂估价
18 | 011406001003 | 抹灰面油漆 | 1.基层类型:墙面 2.刮腻子遍数:满批腻子 3.油漆品种、刷漆遍数:2遍环保乳胶漆 4.部位:外墙 |  | m2 | 159.97
分部小计
走廊粉刷
19 | 011608002001 | 铲除涂料面 | 1.铲除部位名称:走廊天棚及墙面 2.渣土外运:渣土场内、外运输，运距5km,装车 |  | m2 | 1101.96
20 | 011407001001 | 墙面喷刷涂料 | 1.基层类型:封闭底漆 2.喷刷涂料部位:走廊内墙面 3.腻子种类:内墙乳胶腻子 4.涂料品种、喷刷遍数:乳胶漆2遍(符合环保要求) |  | m2 | 774.03
21 | 011407002001 | 天棚喷刷涂料 | 1.基层类型:封闭底漆 2.喷刷涂料部位:走廊天棚 3.腻子种类:内墙腻子 4.涂料品种、喷刷遍数:乳胶漆2遍(符合环保要求) |  | m2 | 327.93
分部小计
门更换门
本页小计
注：为计取规费等的使用，可在表中增设其中：“定额人工费”。
表—08
分部分项工程和单价措施项目清单与计价表
工程名称：梅里斯达斡尔族区雅尔塞镇雅尔塞小学教辅用房维修改造 |  |  |  | 标段： |  |  |  |  | 第 5 页 共 10 页
序号 | 项目编码 | 项目名称 | 项目特征描述 |  | 计量单位 | 工程量 | 金额（元）
[7 empty] | 综合单价 | 综合合价 |  | 其中：暂估价
22 | 011610001001 | 木门窗拆除 | 1.部位:室内门拆除 2.室内高度:3.6m 3.门窗洞口尺寸:1000*2800mm |  | 樘 | 15
23 | 011610001002 | 木门窗拆除 | 1.部位:室内门拆除 2.室内高度:3.6m 3.门窗洞口尺寸:1200*2800mm |  | 樘 | 12
24 | 011610001003 | 木门窗拆除 | 1.部位:室内门拆除 2.室内高度:3.6m 3.门窗洞口尺寸:1500*2800mm |  | 樘 | 1
25 | 010801001001 | 钢木门 | 1.门代号及洞口尺寸:M1028 2.含门框、喷漆、五金、锁具、门口及安装 3.样式及材质由甲方指定 |  | 樘 | 15
26 | 010801001002 | 钢木门 | 1.门代号及洞口尺寸:M1228 2.含门框、喷漆、五金、锁具、门口及安装 3.样式及材质由甲方指定 |  | 樘 | 12
27 | 010801003001 | 钢木门连窗 | 1.门代号及洞口尺寸:MLC1528 2.含门框、喷漆、五金、锁具、门口及安装 3.样式及材质由甲方指定 |  | 樘 | 1
分部小计
本页小计
注：为计取规费等的使用，可在表中增设其中：“定额人工费”。
表—08
分部分项工程和单价措施项目清单与计价表
工程名称：梅里斯达斡尔族区雅尔塞镇雅尔塞小学教辅用房维修改造 |  |  |  | 标段： |  |  |  |  | 第 6 页 共 10 页
序号 | 项目编码 | 项目名称 | 项目特征描述 |  | 计量单位 | 工程量 | 金额（元）
[7 empty] | 综合单价 | 综合合价 |  | 其中：暂估价
室外粉刷
28 | 011608002002 | 铲除涂料面 | 1.铲除部位名称:外墙 2.渣土外运:渣土场内、外运输，运距5km,装车 |  | m2 | 963.98
29 | 011406001002 | 抹灰面油漆 | 1.基层类型:墙面 2.刮腻子遍数:满批腻子 3.油漆品种、刷漆遍数:2遍环保乳胶漆 4.部位:外墙 |  | m2 | 963.98
分部小计
门脸钢挂理石
30 | 011204004001 | 干挂石材钢骨架 | 1.骨架种类、规格:角钢L60*60*5@600和L50*50*5@600 2.防锈漆品种遍数:防锈漆2遍 |  | t | 1.31
31 | 011204001001 | 石材墙面 | 1.安装方式:挂贴 2.面层材料品种、规格、颜色:600*600mm大理石 |  | m2 | 79.41
分部小计
平房改教室
32 | 011605001001 | 平面块料拆除 | 1.拆除的基层类型:拆除20cm混凝土垫层 2.饰面材料种类:地面砖及结合层 3.建渣场内、外运输:5km |  | m2 | 25.81
本页小计
注：为计取规费等的使用，可在表中增设其中：“定额人工费”。
表—08
分部分项工程和单价措施项目清单与计价表
工程名称：梅里斯达斡尔族区雅尔塞镇雅尔塞小学教辅用房维修改造 |  |  |  | 标段： |  |  |  |  | 第 7 页 共 10 页
序号 | 项目编码 | 项目名称 | 项目特征描述 |  | 计量单位 | 工程量 | 金额（元）
[7 empty] | 综合单价 | 综合合价 |  | 其中：暂估价
33 | 011613001001 | 灯具拆除 | 1.拆除灯具高度:3150mm 2.灯具种类:吸顶灯折除 |  | 套 | 10
34 | 010101003001 | 挖沟槽土方 | 1.土壤类别:一二类土 2.挖土深度:400mm 3.弃土运距:自行考虑 |  | m3 | 4.3
35 | 010401003001 | 实心砖墙 | 1.砖品种、规格、强度等级:混凝土多孔砖MU20 2.墙体类型:内墙240厚 3.砂浆强度等级、配合比:M10砌筑混合砂浆 |  | m3 | 17.85
36 | 010501001001 | 垫层 | 1.混凝土种类:商品砼 2.混凝土强度等级:C15 |  | m3 | 9.47
37 | 010503004001 | 圈梁 | 1.混凝土种类:商品混凝土 2.混凝土强度等级:Ｃ30 |  | m3 | 1.24
38 | 010515001001 | 现浇构件钢筋 | 1.钢筋种类、规格:HRB400 箍筋 Φ8 |  | t | 0.039
39 | 010515001002 | 现浇构件钢筋 | 1.钢筋种类、规格:HRB400 Φ14 |  | t | 0.139
40 | 040901008001 | 植筋 | 1.材料种类:HRB400 2.材料规格:Φ14 |  | 根 | 24
41 | 011102003001 | 块料楼地面 | 1.结合层厚度、砂浆配合比:1：3水泥砂浆结合层20mm 2.面层材料品种、规格、颜色:600*600mm彩色防滑地砖 |  | m2 | 18.93
本页小计
注：为计取规费等的使用，可在表中增设其中：“定额人工费”。
表—08
分部分项工程和单价措施项目清单与计价表
工程名称：梅里斯达斡尔族区雅尔塞镇雅尔塞小学教辅用房维修改造 |  |  |  | 标段： |  |  |  |  | 第 8 页 共 10 页
序号 | 项目编码 | 项目名称 | 项目特征描述 |  | 计量单位 | 工程量 | 金额（元）
[7 empty] | 综合单价 | 综合合价 |  | 其中：暂估价
42 | 011105003001 | 块料踢脚线 | 1.面层材料品种、规格、颜色:瓷砖踢脚线 2.踢脚线高度:100mm 3.粘贴层厚度、材料种类:1：3干硬性水泥砂浆粘贴 |  | m | 49.68
43 | 011201001001 | 墙面一般抹灰 | 1.墙体类型:新建墙体抹灰 2.面层厚度、砂浆配合比:混合砂浆20厚 |  | m2 | 159.08
44 | 011302001001 | 吊顶天棚 | 1.吊顶形式、吊杆规格、高度:3150mm 2.龙骨材料种类、规格、中距:轻钢天棚龙骨(不上人型) ≤600×600mm 平面 3.面层材料品种、规格:矿棉板 |  | m2 | 3.6
45 | 030411004001 | 配线 | 1.名称:管内穿线 2.型号:BV 3.规格:2.5mm2 |  | m | 113
46 | 030411004002 | 配线 | 1.名称:管内穿线 2.型号:BV 3.规格:4mm2 |  | m | 210
47 | 030411001001 | 配管 | 1.名称:配管 2.材质:FPC 3.规格:20 4.配置形式:暗配 |  | m | 100
48 | 030412001001 | 普通灯具 | 1.名称:LED600吸顶灯 2.型号:36W 3.类型:600*600 |  | 套 | 21
本页小计
注：为计取规费等的使用，可在表中增设其中：“定额人工费”。
表—08
分部分项工程和单价措施项目清单与计价表
工程名称：梅里斯达斡尔族区雅尔塞镇雅尔塞小学教辅用房维修改造 |  |  |  | 标段： |  |  |  |  | 第 9 页 共 10 页
序号 | 项目编码 | 项目名称 | 项目特征描述 |  | 计量单位 | 工程量 | 金额（元）
[7 empty] | 综合单价 | 综合合价 |  | 其中：暂估价
49 | 030412001002 | 普通灯具 | 1.名称:LED600吸顶灯 2.型号:24W 3.类型:600*600 |  | 套 | 4
50 | 030404034001 | 照明开关 | 1.名称:密闭单极开关 2.规格:250V 10A 3.安装方式:距地1.3米 |  | 个 | 5
51 | 030404035001 | 插座 | 1.名称:插座 2.材质:塑料 3.规格:10A 5孔 |  | 个 | 12
52 | 030404035002 | 插座 | 1.名称:信息插座 |  | 个 | 7
分部小计
室外地面
周边恢复地面
53 | 040202001002 | 路床(槽)整形 | 1.部位:人行道整形碾压 |  | m2 | 53
54 | 040202011002 | 碎石 | 1.石料规格:碎石 2.厚度:300mm |  | m2 | 53
55 | 040204002001 | 人行道块料铺设 | 1.块料品种、规格:20*10*8cm彩色混凝土路面砖 2.基础、垫层：材料品种、厚度:200mm厚C15混凝土垫层 厚3cm1：3水泥砂浆结合层 |  | m2 | 53
路缘石
56 | 040204004001 | 安砌侧(平、缘)石 | 1.材料品种、规格:花岗岩界石 50*10*20cm 2.基础、垫层：材料品种、厚度:300mm厚碎砾石垫层 100mm厚C15混凝土后座 |  | m | 102.8
本页小计
注：为计取规费等的使用，可在表中增设其中：“定额人工费”。
表—08
分部分项工程和单价措施项目清单与计价表
工程名称：梅里斯达斡尔族区雅尔塞镇雅尔塞小学教辅用房维修改造 |  |  |  | 标段： |  |  |  |  | 第 10 页 共 10 页
序号 | 项目编码 | 项目名称 | 项目特征描述 |  | 计量单位 | 工程量 | 金额（元）
[7 empty] | 综合单价 | 综合合价 |  | 其中：暂估价
地面
57 | 040203009001 | 弹性面层 | 1.材料品种:硅PU地面（由甲方指定） |  | m2 | 618.24
58 | 040303001001 | 混凝土垫层 | 1.混凝土强度等级:C30商品砼 2.厚度:12cm 3.养护:塑料膜养护 |  | m3 | 74.19
分部小计
措施项目
59 | 011701008001 | 外装饰吊篮 |  |  | m2 | 1023.75
60 | 011703001001 | 垂直运输 |  |  | 天 | 945.34
分部小计
本页小计
合 计
注：为计取规费等的使用，可在表中增设其中：“定额人工费”。
表—08

## 表-08 分部分项工程和单价措施项目清单与计价表(带二级标题)
分部分项工程和单价措施项目清单与计价表
工程名称：梅里斯达斡尔族区雅尔塞镇雅尔塞小学教辅用房维修改造 |  |  |  | 标段： |  |  |  |  | 第 1 页 共 10 页
序号 | 项目编码 | 项目名称 | 项目特征描述 |  | 计量单位 | 工程量 | 金额（元）
[7 empty] | 综合单价 | 综合合价 |  | 其中：暂估价
屋面换彩钢瓦
1 | 011601001001 | 砖砌体拆除 | 1.砌体名称:拆除原有女儿墙 2.砌体材质:混凝土实心砖 3.拆除高度:900mm 4.砌体表面的附着物种类:抹灰 5.建渣场内、外运输:自行考虑 |  | m3 | 53.87
2 | 010401004001 | 多孔砖墙 | 1.砖品种、规格、强度等级:混凝土实心砖墙 2.墙体类型:370mm混凝土多孔砖墙 3.砂浆强度等级、配合比:Ｍb10混合砂浆 |  | m3 | 46.52
3 | 010502002001 | 构造柱 | 1.混凝土种类:商品混凝土 2.混凝土强度等级:C30 |  | m3 | 3.57
4 | 010503004002 | 圈梁 | 1.混凝土种类:商品混凝土 2.混凝土强度等级:Ｃ30 |  | m3 | 10.7
5 | 010507005001 | 扶手、压顶 | 1.混凝土种类:商品混凝土耳其 2.混凝土强度等级:C30 |  | m3 | 0.38
6 | 010515001003 | 现浇构件钢筋 | 1.钢筋种类、规格:HRB400 箍筋 Φ8 |  | t | 0.148
7 | 010515001004 | 现浇构件钢筋 | 1.钢筋种类、规格:HRB400 Φ14 |  | t | 0.26
8 | 010515001005 | 现浇构件钢筋 | 1.钢筋种类、规格:HRB400 Φ12 |  | t | 1.119
本页小计
注：为计取规费等的使用，可在表中增设其中：“定额人工费”。
表—08
分部分项工程和单价措施项目清单与计价表
工程名称：梅里斯达斡尔族区雅尔塞镇雅尔塞小学教辅用房维修改造 |  |  |  | 标段： |  |  |  |  | 第 2 页 共 10 页
序号 | 项目编码 | 项目名称 | 项目特征描述 |  | 计量单位 | 工程量 | 金额（元）
[7 empty] | 综合单价 | 综合合价 |  | 其中：暂估价
9 | 010602001001 | 钢屋架 | 1.钢材品种、规格:角钢L70*5 2.单榀质量:1t以内 3.螺栓种类:10.9级摩擦型连接高强度螺栓 4.表面除锈后用两道红丹打底 4.防火要求：除锈、两遍防锈漆、两遍防火涂料 |  | t | 3.015
10 | 010606002001 | 钢檩条 | 1.钢材品种、规格:Q235 C140*50*20*2.2 2.防火要求:除锈、两遍防锈漆、两遍防火涂料 |  | t | 3.732
11 | 010606001001 | 屋面系杆 | 1.位置:屋面系杆(XG) 2.钢材品种、规格:Q235 3.构件类型:L75*5双角钢背焊 4.防火要求：除锈、两遍防锈漆、两遍防火涂料 |  | t | 2.95
12 | 010606001002 | 钢支撑 | 1.位置:屋面水平支撑(SC) 2.钢材品种、规格:Q235 3.构件类型:L50*5双面角钢焊接 4.防火要求：除锈、两遍防锈漆、两遍防火涂料 |  | t | 0.077
13 | 010606013001 | 零星钢构件 | 1.构件名称:螺栓 垫板 |  | t | 0.5
本页小计
注：为计取规费等的使用，可在表中增设其中：“定额人工费”。
表—08
分部分项工程和单价措施项目清单与计价表
工程名称：梅里斯达斡尔族区雅尔塞镇雅尔塞小学教辅用房维修改造 |  |  |  | 标段： |  |  |  |  | 第 3 页 共 10 页
序号 | 项目编码 | 项目名称 | 项目特征描述 |  | 计量单位 | 工程量 | 金额（元）
[7 empty] | 综合单价 | 综合合价 |  | 其中：暂估价
14 | 010901002001 | 型材屋面 | 1.保温隔热部位:屋面(含脊板) 2.保温隔热材料品种、规格:0.6厚彩钢板 |  | m2 | 672.76
15 | 011001003001 | 保温隔热墙面 | 1.保温隔热部位:山墙 2.保温隔热方式:粘贴 3.保温隔热面层材料品种、规格、性能:170厚岩棉板 4.保温隔热材料品种、规格及厚度:170厚岩棉板 5.增强网及抗裂防水砂浆种类:墙面挂网 贴玻纤网格布 |  | m2 | 159.97
16 | 011001003002 | 保温隔热墙面 | 1.保温隔热部位:山墙 2.保温隔热方式:粘贴 3.保温隔热面层材料品种、规格、性能:50厚岩棉板 4.保温隔热材料品种、规格及厚度:50厚岩棉板 5.增强网及抗裂防水砂浆种类:墙面挂网 贴玻纤网格布 |  | m2 | 159.97
17 | 011201001002 | 墙面一般抹灰 | 1.墙体类型:新建墙体抹灰 2.面层厚度、砂浆配合比:20厚1：2.5水泥砂浆 |  | m2 | 319.94
本页小计
注：为计取规费等的使用，可在表中增设其中：“定额人工费”。
表—08
分部分项工程和单价措施项目清单与计价表
工程名称：梅里斯达斡尔族区雅尔塞镇雅尔塞小学教辅用房维修改造 |  |  |  | 标段： |  |  |  |  | 第 4 页 共 10 页
序号 | 项目编码 | 项目名称 | 项目特征描述 |  | 计量单位 | 工程量 | 金额（元）
[7 empty] | 综合单价 | 综合合价 |  | 其中：暂估价
18 | 011406001003 | 抹灰面油漆 | 1.基层类型:墙面 2.刮腻子遍数:满批腻子 3.油漆品种、刷漆遍数:2遍环保乳胶漆 4.部位:外墙 |  | m2 | 159.97
分部小计
走廊粉刷
19 | 011608002001 | 铲除涂料面 | 1.铲除部位名称:走廊天棚及墙面 2.渣土外运:渣土场内、外运输，运距5km,装车 |  | m2 | 1101.96
20 | 011407001001 | 墙面喷刷涂料 | 1.基层类型:封闭底漆 2.喷刷涂料部位:走廊内墙面 3.腻子种类:内墙乳胶腻子 4.涂料品种、喷刷遍数:乳胶漆2遍(符合环保要求) |  | m2 | 774.03
21 | 011407002001 | 天棚喷刷涂料 | 1.基层类型:封闭底漆 2.喷刷涂料部位:走廊天棚 3.腻子种类:内墙腻子 4.涂料品种、喷刷遍数:乳胶漆2遍(符合环保要求) |  | m2 | 327.93
分部小计
门更换门
本页小计
注：为计取规费等的使用，可在表中增设其中：“定额人工费”。
表—08
分部分项工程和单价措施项目清单与计价表
工程名称：梅里斯达斡尔族区雅尔塞镇雅尔塞小学教辅用房维修改造 |  |  |  | 标段： |  |  |  |  | 第 5 页 共 10 页
序号 | 项目编码 | 项目名称 | 项目特征描述 |  | 计量单位 | 工程量 | 金额（元）
[7 empty] | 综合单价 | 综合合价 |  | 其中：暂估价
22 | 011610001001 | 木门窗拆除 | 1.部位:室内门拆除 2.室内高度:3.6m 3.门窗洞口尺寸:1000*2800mm |  | 樘 | 15
23 | 011610001002 | 木门窗拆除 | 1.部位:室内门拆除 2.室内高度:3.6m 3.门窗洞口尺寸:1200*2800mm |  | 樘 | 12
24 | 011610001003 | 木门窗拆除 | 1.部位:室内门拆除 2.室内高度:3.6m 3.门窗洞口尺寸:1500*2800mm |  | 樘 | 1
25 | 010801001001 | 钢木门 | 1.门代号及洞口尺寸:M1028 2.含门框、喷漆、五金、锁具、门口及安装 3.样式及材质由甲方指定 |  | 樘 | 15
26 | 010801001002 | 钢木门 | 1.门代号及洞口尺寸:M1228 2.含门框、喷漆、五金、锁具、门口及安装 3.样式及材质由甲方指定 |  | 樘 | 12
27 | 010801003001 | 钢木门连窗 | 1.门代号及洞口尺寸:MLC1528 2.含门框、喷漆、五金、锁具、门口及安装 3.样式及材质由甲方指定 |  | 樘 | 1
分部小计
本页小计
注：为计取规费等的使用，可在表中增设其中：“定额人工费”。
表—08
分部分项工程和单价措施项目清单与计价表
工程名称：梅里斯达斡尔族区雅尔塞镇雅尔塞小学教辅用房维修改造 |  |  |  | 标段： |  |  |  |  | 第 6 页 共 10 页
序号 | 项目编码 | 项目名称 | 项目特征描述 |  | 计量单位 | 工程量 | 金额（元）
[7 empty] | 综合单价 | 综合合价 |  | 其中：暂估价
室外粉刷
28 | 011608002002 | 铲除涂料面 | 1.铲除部位名称:外墙 2.渣土外运:渣土场内、外运输，运距5km,装车 |  | m2 | 963.98
29 | 011406001002 | 抹灰面油漆 | 1.基层类型:墙面 2.刮腻子遍数:满批腻子 3.油漆品种、刷漆遍数:2遍环保乳胶漆 4.部位:外墙 |  | m2 | 963.98
分部小计
门脸钢挂理石
30 | 011204004001 | 干挂石材钢骨架 | 1.骨架种类、规格:角钢L60*60*5@600和L50*50*5@600 2.防锈漆品种遍数:防锈漆2遍 |  | t | 1.31
31 | 011204001001 | 石材墙面 | 1.安装方式:挂贴 2.面层材料品种、规格、颜色:600*600mm大理石 |  | m2 | 79.41
分部小计
平房改教室
32 | 011605001001 | 平面块料拆除 | 1.拆除的基层类型:拆除20cm混凝土垫层 2.饰面材料种类:地面砖及结合层 3.建渣场内、外运输:5km |  | m2 | 25.81
本页小计
注：为计取规费等的使用，可在表中增设其中：“定额人工费”。
表—08
分部分项工程和单价措施项目清单与计价表
工程名称：梅里斯达斡尔族区雅尔塞镇雅尔塞小学教辅用房维修改造 |  |  |  | 标段： |  |  |  |  | 第 7 页 共 10 页
序号 | 项目编码 | 项目名称 | 项目特征描述 |  | 计量单位 | 工程量 | 金额（元）
[7 empty] | 综合单价 | 综合合价 |  | 其中：暂估价
33 | 011613001001 | 灯具拆除 | 1.拆除灯具高度:3150mm 2.灯具种类:吸顶灯折除 |  | 套 | 10
34 | 010101003001 | 挖沟槽土方 | 1.土壤类别:一二类土 2.挖土深度:400mm 3.弃土运距:自行考虑 |  | m3 | 4.3
35 | 010401003001 | 实心砖墙 | 1.砖品种、规格、强度等级:混凝土多孔砖MU20 2.墙体类型:内墙240厚 3.砂浆强度等级、配合比:M10砌筑混合砂浆 |  | m3 | 17.85
36 | 010501001001 | 垫层 | 1.混凝土种类:商品砼 2.混凝土强度等级:C15 |  | m3 | 9.47
37 | 010503004001 | 圈梁 | 1.混凝土种类:商品混凝土 2.混凝土强度等级:Ｃ30 |  | m3 | 1.24
38 | 010515001001 | 现浇构件钢筋 | 1.钢筋种类、规格:HRB400 箍筋 Φ8 |  | t | 0.039
39 | 010515001002 | 现浇构件钢筋 | 1.钢筋种类、规格:HRB400 Φ14 |  | t | 0.139
40 | 040901008001 | 植筋 | 1.材料种类:HRB400 2.材料规格:Φ14 |  | 根 | 24
41 | 011102003001 | 块料楼地面 | 1.结合层厚度、砂浆配合比:1：3水泥砂浆结合层20mm 2.面层材料品种、规格、颜色:600*600mm彩色防滑地砖 |  | m2 | 18.93
本页小计
注：为计取规费等的使用，可在表中增设其中：“定额人工费”。
表—08
分部分项工程和单价措施项目清单与计价表
工程名称：梅里斯达斡尔族区雅尔塞镇雅尔塞小学教辅用房维修改造 |  |  |  | 标段： |  |  |  |  | 第 8 页 共 10 页
序号 | 项目编码 | 项目名称 | 项目特征描述 |  | 计量单位 | 工程量 | 金额（元）
[7 empty] | 综合单价 | 综合合价 |  | 其中：暂估价
42 | 011105003001 | 块料踢脚线 | 1.面层材料品种、规格、颜色:瓷砖踢脚线 2.踢脚线高度:100mm 3.粘贴层厚度、材料种类:1：3干硬性水泥砂浆粘贴 |  | m | 49.68
43 | 011201001001 | 墙面一般抹灰 | 1.墙体类型:新建墙体抹灰 2.面层厚度、砂浆配合比:混合砂浆20厚 |  | m2 | 159.08
44 | 011302001001 | 吊顶天棚 | 1.吊顶形式、吊杆规格、高度:3150mm 2.龙骨材料种类、规格、中距:轻钢天棚龙骨(不上人型) ≤600×600mm 平面 3.面层材料品种、规格:矿棉板 |  | m2 | 3.6
45 | 030411004001 | 配线 | 1.名称:管内穿线 2.型号:BV 3.规格:2.5mm2 |  | m | 113
46 | 030411004002 | 配线 | 1.名称:管内穿线 2.型号:BV 3.规格:4mm2 |  | m | 210
47 | 030411001001 | 配管 | 1.名称:配管 2.材质:FPC 3.规格:20 4.配置形式:暗配 |  | m | 100
48 | 030412001001 | 普通灯具 | 1.名称:LED600吸顶灯 2.型号:36W 3.类型:600*600 |  | 套 | 21
本页小计
注：为计取规费等的使用，可在表中增设其中：“定额人工费”。
表—08
分部分项工程和单价措施项目清单与计价表
工程名称：梅里斯达斡尔族区雅尔塞镇雅尔塞小学教辅用房维修改造 |  |  |  | 标段： |  |  |  |  | 第 9 页 共 10 页
序号 | 项目编码 | 项目名称 | 项目特征描述 |  | 计量单位 | 工程量 | 金额（元）
[7 empty] | 综合单价 | 综合合价 |  | 其中：暂估价
49 | 030412001002 | 普通灯具 | 1.名称:LED600吸顶灯 2.型号:24W 3.类型:600*600 |  | 套 | 4
50 | 030404034001 | 照明开关 | 1.名称:密闭单极开关 2.规格:250V 10A 3.安装方式:距地1.3米 |  | 个 | 5
51 | 030404035001 | 插座 | 1.名称:插座 2.材质:塑料 3.规格:10A 5孔 |  | 个 | 12
52 | 030404035002 | 插座 | 1.名称:信息插座 |  | 个 | 7
分部小计
室外地面
周边恢复地面
53 | 040202001002 | 路床(槽)整形 | 1.部位:人行道整形碾压 |  | m2 | 53
54 | 040202011002 | 碎石 | 1.石料规格:碎石 2.厚度:300mm |  | m2 | 53
55 | 040204002001 | 人行道块料铺设 | 1.块料品种、规格:20*10*8cm彩色混凝土路面砖 2.基础、垫层：材料品种、厚度:200mm厚C15混凝土垫层 厚3cm1：3水泥砂浆结合层 |  | m2 | 53
路缘石
56 | 040204004001 | 安砌侧(平、缘)石 | 1.材料品种、规格:花岗岩界石 50*10*20cm 2.基础、垫层：材料品种、厚度:300mm厚碎砾石垫层 100mm厚C15混凝土后座 |  | m | 102.8
本页小计
注：为计取规费等的使用，可在表中增设其中：“定额人工费”。
表—08
分部分项工程和单价措施项目清单与计价表
工程名称：梅里斯达斡尔族区雅尔塞镇雅尔塞小学教辅用房维修改造 |  |  |  | 标段： |  |  |  |  | 第 10 页 共 10 页
序号 | 项目编码 | 项目名称 | 项目特征描述 |  | 计量单位 | 工程量 | 金额（元）
[7 empty] | 综合单价 | 综合合价 |  | 其中：暂估价
地面
57 | 040203009001 | 弹性面层 | 1.材料品种:硅PU地面（由甲方指定） |  | m2 | 618.24
58 | 040303001001 | 混凝土垫层 | 1.混凝土强度等级:C30商品砼 2.厚度:12cm 3.养护:塑料膜养护 |  | m3 | 74.19
分部小计
单价措施项目费
| 1 | 大型机械设备进出场及安拆费 |  |  | 项 | 1
| 2 | 混凝土、钢筋混凝土模板及支架费 |  |  | 项 | 1
| 3 | 施工排水、降水费 |  |  | 项 | 1
| 4 | 水平防护架、垂直防护架、外架封闭 |  |  | 项 | 1
| 5 | 专业工程措施项目费 |  |  | 项 | 1
59 | 011701008001 | 外装饰吊篮 |  |  | m2 | 1023.75
60 | 011703001001 | 垂直运输 |  |  | 天 | 945.34
分部小计
本页小计
合 计
注：为计取规费等的使用，可在表中增设其中：“定额人工费”。
表—08

## 表-11 总价措施项目清单与计价表
总价措施项目清单与计价表
工程名称：梅里斯达斡尔族区雅尔塞镇雅尔塞小学教辅用房维修改造 |  |  |  | 标段： |  |  |  | 第 1 页 共 1 页
序号 | 项目编码 | 项目名称 | 计算基础 |  | 费率 (%) | 金额 (元) | 调整 费率 (%) |  | 调整后 金额(元) | 备注
1 | 011707001001 | 安全文明施工费 | 分部分项合计+单价措施项目费-分部分项设备费-单价措施项目设备费 |  | 3.12
2 | 011707002001 | 夜间施工费 | 分部分项计费人工费+单价措施计费人工费 |  | 0.12
3 | 011707004001 | 二次搬运费 | 分部分项计费人工费+单价措施计费人工费 |  | 0.12
4 | 011707005002 | 冬季施工增加费 | 分部分项冬季施工人工预算价+分部分项冬季施工机具预算价+单价措施冬季施工人工预算价+单价措施冬季施工机具预算价 |  | 0
5 | 011707005001 | 雨季施工增加费 | 分部分项计费人工费+单价措施计费人工费 |  | 0.11
6 | 011707007001 | 已完工程及设备保护费 | 分部分项计费人工费+单价措施计费人工费 |  | 0.11
7 | 01B001 | 工程定位复测费 | 分部分项计费人工费+单价措施计费人工费 |  | 0.08
8 | 01B002 | 专业工程措施项目费
合 计
编制人（造价人员）： |  |  |  | 复核人（造价工程师）：
注：1.“计算基础”中安全文明施工费可为“定额基价”、“定额人工费”或“定额人工费+定额机械费”，其他项目可为“定额人工费”或“定额人工费+定额机械费”。 2.按施工方案计算的措施费，若无“计算基础”和“费率”的数值，也可只填“金额”数值，但应在备注栏说明施工方案出处或计算方法。
表-11

## 表-12 其他项目清单与计价汇总表
其他项目清单与计价汇总表
工程名称：梅里斯达斡尔族区雅尔塞镇雅尔塞小学教辅用房维修改造 |  | 标段： |  |  | 第 1 页 共 1 页
序号 | 项目名称 |  | 金额（元） | 结算金额（元） |  | 备注
1 | 暂列金额 |  |  |  |  | 明细详见表-12-1
2 | 暂估价
2.1 | 材料暂估价 |  | — |  |  | 明细详见表-12-2
2.2 | 专业工程暂估价 |  |  |  |  | 明细详见表-12-3
3 | 计日工 |  |  |  |  | 明细详见表-12-4
4 | 总承包服务费 |  |  |  |  | 明细详见表-12-5
合 计
注：材料（工程设备）暂估单价进入清单项目综合单价，此处不汇总。
表—12

## 表-12-1 暂列金额表
暂列金额明细表
工程名称：梅里斯达斡尔族区雅尔塞镇雅尔塞小学教辅用房维修改造 |  | 标段： |  |  | 第 1 页 共 1 页
序号 | 名称 |  | 计量单位 | 暂定金额 |  | 备注
1 | 暂列金额 |  | 项 |  |  | 计算基础为分部分项工程费-工程设备费，费率为10-15%。市政维修养护定额：计算基础为分部分项工程费-工程设备费，费率为10%。
合 计 | [5 empty] | —
注：此表由招标人填写，如不能详列，也可只列暂列金额总额，投标人应将上述暂列金额计入投标总价中。
表—12—1

## 表-12-2 材料(工程设备)暂估价及调整表
材料（工程设备）暂估单价及调整表
工程名称：梅里斯达斡尔族区雅尔塞镇雅尔塞小学教辅用房维修改造 | [5 empty] | 标段： |  |  |  |  | 第 1 页 共 1 页
序号 | 材料 编码 | 材料(工程设备)名称、规格、型号 | 计量单位 | 数量 |  |  | 暂估(元) |  | 确认(元) |  |  | 差额±(元) |  | 备注
|  |  |  | 暂估 | 确认 |  | 单价 | 合价 | 单价 | 合价 |  | 单价 | 合价
合计
注：1.此表由招标人填写“暂估单价”，并在备注栏说明暂估价的材料、工程设备拟用在那些清单项目上，投标人应将上述材料、工程设备暂估单价计入工程量清单综合单价报价中
表—12—2

## 表-12-3 专业工程暂估价及结算价表
专业工程暂估价及结算价表
工程名称：梅里斯达斡尔族区雅尔塞镇雅尔塞小学教辅用房维修改造 |  |  | 标段： |  |  |  | 第 1 页 共 1 页
序号 | 工程名称 | 工程内容 |  | 暂估金额 （元） | 结算金额 (元) | 差额 ±(元) |  | 备注
合 计 |  |  |  | 0 |  |  |  | —
注：此表由招标人填写，投标人应将上述专业工程暂估价计入投标总价中。
表—12—3

## 表-12-4 计日工表
计日工表
工程名称：梅里斯达斡尔族区雅尔塞镇雅尔塞小学教辅用房维修改造 |  |  |  |  | 标段： |  | 第 1 页 共 1 页
编号 | 项目名称 | 单位 | 暂定数量 | 实际数量 |  | 综合单价(元) |  | 合价（元）
[8 empty] | 暂定 | 实际
1 | 人工
1.1
人工小计
2 | 材料
2.1
材料小计
3 | 施工机械
3.1
施工机械小计
4.企业管理费和利润
总计
注：此表项目名称、暂定数量由招标人填写，编制招标控制价时，单价由招标人按有关计价规定确定；投标时，单价由投标人自主报价，按暂定数量计算合价计入投标总价中。结算时，按发承包双方确认的实际数量计算合价。
表—12—4

## 表-12-5 总承包服务费计价表
总承包服务费计价表
工程名称：梅里斯达斡尔族区雅尔塞镇雅尔塞小学教辅用房维修改造 |  |  | 标段： |  |  | 第 1 页 共 1 页
序号 | 项目名称 | 项目价值（元） |  | 服务内容 | 计算基础 |  | 费率(%) | 金额
1 | 发包人供应材料 | [5 empty] | 2
2 | 发包人采购设备 | [5 empty] | 2
3 | 总承包人对发包人发包的专业工程管理和协调 | [5 empty] | 1.5
4 | 总承包人对发包人发包的专业工程管理和协调并提供配合服务 | [5 empty] | 5
合 计
注：此表项目名称、服务内容由招标人填写，编制招标控制价时，费率及金额由招标人按有关计价规定确定；投标时，费率及金额由投标人自主报价，计入投标总价中。
表—12—5

## 表-13 规费、税金项目清单与计价表
规费、税金项目清单与计价表
工程名称：梅里斯达斡尔族区雅尔塞镇雅尔塞小学教辅用房维修改造 |  |  | 标段： |  | 第 1 页 共 1 页
序号 | 项目名称 | 计算基础 |  | 计算基数 |  | 计算费率(%) | 金额(元)
1 | 规费 | [（A）+（B）+（C）+人工费价差]×费率
1.1 | 社会保险费 | 养老保险费+医疗保险费+失业保险费+工伤保险费+生育保险费
1.1.1 | 养老保险费 | 计费人工费+人工价差 |  |  |  | 16
1.1.2 | 医疗保险费 | 计费人工费+人工价差 |  |  |  | 7.5
1.1.3 | 失业保险费 | 计费人工费+人工价差 |  |  |  | 0.5
1.1.4 | 工伤保险费 | 计费人工费+人工价差 |  |  |  | 1
1.1.5 | 生育保险费 | 计费人工费+人工价差 |  |  |  | 0.6
1.2 | 住房公积金 | 计费人工费+人工价差 |  |  |  | 5
1.3 | 环境保护税 | 按实际发生计算
2 | 税金 | [（一）+（二）+（三）+（四）-（3）-（4）-甲供材料费]×税率 |  |  |  | 9
合 计
编制人（造价人员）： |  |  | 复核人（造价工程师）：
表—13

## 表-20 发包人提供材料和工程设备一览表
发包人提供材料和工程设备一览表
工程名称：梅里斯达斡尔族区雅尔塞镇雅尔塞小学教辅用房维修改造 |  |  |  |  | 标段： |  | 第 1 页 共 1 页
序号 | 材料(工程设备)名称、规格、型号 | 单位 | 数量 | 单价(元) |  | 交货方式 |  | 送达地点 | 备注
注：此表由招标人填写，供投标人在投标报价、确定总承包服务费时参考
表-20

## 表-21 承包人提供主要材料和工程设备一览表
承包人提供主要材料和工程设备一览表
(适用造价信息差额调整法)
工程名称：梅里斯达斡尔族区雅尔塞镇雅尔塞小学教辅用房维修改造 |  |  |  |  | 标段： |  |  |  | 第 1 页 共 1 页
序号 | 材料号 | 名称、规格、型号 | 单位 | 数量 |  | 风险系数% | 基准单价 （元） | 投标单价 (元) |  | 发承包人 确认单价 (元) | 备注
注：1.此表由招标人填写除“投标单价”栏的内容，投标人在投标时自主确定投标单价。 2.基准单价应优先采用工程造价管理机构发布的单价，未发布的，通过市场调查确定其基准单价。 | [8 empty] | 表-21

## 表-22 承包人提供主要材料和工程设备一览表
承包人提供主要材料和工程设备一览表
(适用于价格指数差额调整法)
工程名称：梅里斯达斡尔族区雅尔塞镇雅尔塞小学教辅用房维修改造 |  |  | 标段： |  |  | 第 1 页 共 1 页
序号 | 名称、规格、型号 | 变值权重B |  | 基本价格指数F0 | 现行价格指数Ft |  | 备注
| 定值权重A |  |  | — | —
合计 |  | 1 |  | — | —
注：1.此表“材料和工程设备名称”、“规格型号”、“基本价格指数”栏由招标人填写，基本价格指数应首先采用工程造价管理机构发布的价格指数，没有时，可采用发布的价格代替。 2.此表“变值权重”栏由投标人根据该项材料和工程设备价值在投标报价中所占的比例填写。 3.“现行价格指数”按约定的付款证书相关周期最后一天的前42天的各项材料和工程设备的价格指数填写，该指数应首先采用工程造价管理机构发布的价格指数，没有时，可采用发布的价格代替。
表-22