## 附表
污水处理厂污泥脱水工艺改造工程主要设备评审明细表
序号 | 采购品目名称 | 参考规格型号和配置技术参数 | 数量 | 单位
1 | 叠螺式污泥脱水机 | 1.叠螺式污泥脱水机S304 2.型号及规格：DS:320-750kg/h，N=7.5KW 3.含配套集成控制柜 4.详见设计图纸 | 2 | 台
2 | 水平螺旋输送机 | 1.水平螺旋输送机S304 2.型号及规格：Φ420mm,L=8.5m,N=3.0KW 料斗间距4m 3.详见设计图纸 | 1 | 台
3 | 倾斜螺旋输送机 | 1.25度倾斜螺旋输送机S304 2.型号及规格：Φ420mm,L=9.5m,N=3.0KW 出泥高度4m 3.详见设计图纸 | 1 | 台
4 | 螺杆泵 | 1.螺杆式加药泵 2.型号及规格：Q=3000L/h，N=1.5KW 3.详见设计图纸 | 2 | 套
5 | 投药装置 | 1.聚合物溶解投药装置 2.型号及规格：GTF3000 3.详见设计图纸 | 1 | 套
6 | 离子除臭机 | 1.离子废气净化装置 2.型号及规格：SZQ-SW-90 N=11KW 3.详见设计图纸 | 1 | 套
7 | 轴流通风机 | 1.低噪音圆形壁式轴流通风机 2.型号及规格：T35-3.15 L=2273m3/h n=1450r/min H=95pa N=0.09KW 3.双向风机自配电动保温阀并与风机连锁 4.详见设计图纸 | 4 | 台
8 | 电动壁行悬臂挂式起重机 | 1.电动单梁悬挂桥式起重机 2.规格型号：LX2-6-20 N=2x0.4KW 3.单梁悬挂起重机钢轨安装 轨道型号 I45a 参见05G359-3及设计图纸 | 1 | 台
9 | 电动葫芦 | 1.配套电动葫芦 2.CDI2-20 D N=3.5KW 3.详见设计图纸 | 1 | 台
10 | 电磁流量计 | 1.电磁流量计 2.型号及规格：DN150,量程0-100m3/h 3.详见设计图纸 | 2 | 个
11 | 电动刀闸阀 | 1.电动刀闸阀 2.SZ973X-1.0 DN150 3.详见设计图纸 | 2 | 个
12 | 电动蝶阀 | 1.电动蝶阀 2.SZ941X-1.0 DN40 3.详见设计图纸 | 3 | 个
13 | 手动蝶阀 | 1.手动蝶阀（给水管入户处） 2.SD341X-1.0 DN50 3.详见设计图纸 | 1 | 个
14 | 电散热器 | 1.电散热器 N=1.5KW 2.详见设计图纸 | 11 | 片
15 | 电散热器 | 1.电散热器 N=1.0KW 2.详见设计图纸 | 5 | 片