## 汇总表
工程量清单汇总表
合 同 段: 鲁河乡2021年黑里沟村农村公路养护工程
序 号 | 章 次 | 科 目 名 称 | 金额(元)
1 | 100 | 清单 第100章 总则
2 | 200 | 清单 第200章 路基
3 | 300 | 清单 第300章 路面
4 | 400 | 清单 第400章 桥梁、涵洞
5 | 第100章至700章清单合计
6 | 已包含在清单合计中的专项暂定金额小计
7 | 清单合计减去专项暂定金额(即5-6)=7
8 | 计日工合计
9 | 不可预见费
10 | 投标价(5+8+9)=10

## 第1页
工程量清单
合同段: 鲁河乡2021年黑里沟村农村公路养护工程 | [5 empty] | 货币单位: 人民币 元
清单 第100章 总则
子目号 |  | 子 目 名 称 | 单位 | 数量 |  | 单价 | 合价
101 |  | 通则
101-1 |  | 保险费
-b |  | 按合同条款规定，提供第三者责任险 | 总额 | 1.000
102 |  | 工程管理
102-3 |  | 安全生产费 | 总额 | 1.000
清单 第 100 章合计 人民币
| 编制工具：纵横创新软件 |  |  |  | 编制工具：纵横创新软件

## 第2页
工程量清单
合同段: 鲁河乡2021年黑里沟村农村公路养护工程 | [5 empty] | 货币单位: 人民币 元
清单 第200章 路基
子目号 |  | 子 目 名 称 | 单位 | 数量 |  | 单价 | 合价
203 |  | 挖方路基
203-1 |  | 路基挖方(包括基底碾压）
-a |  | 挖土方 | m3 | 210.100
202 |  | 场地清理
202-2 |  | 挖除旧路面
-a |  | 水泥混凝土路面 | m3 | 206.000
清单 第 200 章合计 人民币
| 编制工具：纵横创新软件 |  |  |  | 编制工具：纵横创新软件

## 第3页
工程量清单
合同段: 鲁河乡2021年黑里沟村农村公路养护工程 | [5 empty] | 货币单位: 人民币 元
清单 第300章 路面
子目号 |  | 子 目 名 称 | 单位 | 数量 |  | 单价 | 合价
304 |  | 水泥稳定土底基层、基层
304-3 |  | 180mm厚5%水泥稳定砂砾基层 | m2 | 1194.500
312 |  | 水泥混凝土面板
312-1 |  | 水泥混凝土面板
-a |  | 厚200mm (混凝土弯拉强度4.0MPa) | m2 | 1030.000
312-2 |  | 钢筋
-b |  | 带肋钢筋(HRB335、HRB400) | kg | 480.000
313 |  | 路肩培土、中央分隔带回填土、土路肩加固及路缘石
313-1 |  | 路肩培土 | m3 | 34.800
清单 第 300 章合计 人民币
| 编制工具：纵横创新软件 |  |  |  | 编制工具：纵横创新软件

## 第4页
工程量清单
合同段: 鲁河乡2021年黑里沟村农村公路养护工程 | [5 empty] | 货币单位: 人民币 元
清单 第400章 桥梁、涵洞
子目号 |  | 子 目 名 称 | 单位 | 数量 |  | 单价 | 合价
420 |  | 盖板涵、箱涵
420-2 |  | 钢筋混凝土箱涵（1-1.5m*1.5m) | m | 6.000
清单 第 400 章合计 人民币
| 编制工具：纵横创新软件 |  |  |  | 编制工具：纵横创新软件