## 全部页
工程量清单
标段: 头站乡-北华村Y610公路水泥混凝土路面破碎板更换项目 |  |  |  | 货币单位: 人民币 元
清单 第100章 总则
子目号 | 子 目 名 称 | 单位 | 数量 | 单价 | 合价
102 | 工程管理
102-3 | 安全生产费 | 总额 | 1.000
清单 第 100 章合计 人民币
工程量清单
标段: 杏山镇杏山乡-东杏山村Y613公路水泥混凝土路面破碎板更换工程 |  |  |  | 货币单位: 人民币 元
清单 第200章 路基
子目号 | 子 目 名 称 | 单位 | 数量 | 单价 | 合价
202 | 场地清理
202-2 | 挖除旧路面
-a | 水泥混凝土路面 | m3 | 180.000
203 | 挖方路基
203-1 | 路基挖方
-a | 挖土方 | m3 | 20.700
清单 第 200 章合计 人民币
工程量清单
标段: 杏山镇杏山乡-东杏山村Y613公路水泥混凝土路面破碎板更换工程 |  |  |  | 货币单位: 人民币 元
清单 第300章 路面
子目号 | 子 目 名 称 | 单位 | 数量 | 单价 | 合价
312 | 水泥混凝土面板
312-1 | 水泥混凝土面板
-a | 厚200mm (混凝土弯拉强度4.0MPa) | m2 | 900.000
312-2 | 钢筋
-b | 带肋钢筋(HRB335、HRB400) | kg | 101.000
313 | 路肩培土、中央分隔带回填土、土路肩加固及路缘石
313-1 | 路肩培土 | m3 | 20.700
清单 第 300 章合计 人民币