## 全部页
工程量清单表
标段: 龙江镇龙西村巷道项目 |  |  |  | 货币单位: 人民币 元
清单 第100章 总则
子目号 | 子 目 名 称 | 单位 | 数量 | 单价 | 合价
101 | 通则
101-1 | 保险费
-b | 按合同条款规定，提供第三者责任险 | 总额 | 1.000
102 | 工程管理
102-3 | 安全生产费 | 总额 | 1.000
106 | 拌和站(楼)安装拆除
106-3 | 水泥混凝土搅拌站(楼) | 总额 | 1.000
清单 第 100 章合计 人民币
工程量清单表
标段: 龙江镇龙西村巷道项目 |  |  |  | 货币单位: 人民币 元
清单 第200章 路基
子目号 | 子 目 名 称 | 单位 | 数量 | 单价 | 合价
203 | 挖方路基
203-1 | 路基挖方
-a | 挖土方 | m3 | 2946.000
204 | 填方路基
204-1 | 路基填筑(包括填前压实)
-a | 利用土方 | m3 | 119.000
清单 第 200 章合计 人民币
工程量清单表
标段: 龙江镇龙西村巷道项目 |  |  |  | 货币单位: 人民币 元
清单 第300章 路面
子目号 | 子 目 名 称 | 单位 | 数量 | 单价 | 合价
302 | 垫层
302-2 | 砂砾垫层
-a | 厚100mm | m2 | 8736.000
312 | 水泥混凝土面板
312-1 | 水泥混凝土面板
-a | 厚200mm (混凝土弯拉强度4.0MPa) | m2 | 8736.000
312-2 | 钢筋
-b | 带肋钢筋(HRB335、HRB400) | kg | 1705.000
313 | 路肩培土、中央分隔带回填土、土路肩加固及路缘石
313-1 | 路肩培土 | m3 | 738.400
清单 第 300 章合计 人民币