## 全部页
工程量清单表
标段: 龙江县景星镇平原分场道路硬化项目 |  |  |  | 货币单位: 人民币 元
清单 第100章 总则
子目号 | 子 目 名 称 | 单位 | 数量 | 单价 | 合价
101 | 通则
101-1 | 保险费
-b | 按合同条款规定，提供第三者责任险 | 总额 | 1.000
102 | 工程管理
102-1 | 安全生产费 | 总额 | 1.000
106 | 拌和站(楼)安装拆除
106-3 | 水泥混凝土搅拌站(楼) | 总额 | 1.000
清单 第 100 章合计 人民币
工程量清单表
标段: 龙江县景星镇平原分场道路硬化项目 |  |  |  | 货币单位: 人民币 元
清单 第200章 路基
子目号 | 子 目 名 称 | 单位 | 数量 | 单价 | 合价
203 | 挖方路基
203-1 | 路基挖方（包括基底碾压）
-a | 挖土方 | m3 | 2168.000
204 | 填方路基
204-1 | 路基填筑(包括填前压实)
-a | 利用土方 | m3 | 834.000
清单 第 200 章合计 人民币
工程量清单表
标段: 龙江县景星镇平原分场道路硬化项目 |  |  |  | 货币单位: 人民币 元
清单 第300章 路面
子目号 | 子 目 名 称 | 单位 | 数量 | 单价 | 合价
304 | 水泥稳定土底基层、基层
304-3 | 厚150mm5.5%水泥稳定砂砾基层 | m2 | 14594.000
312 | 水泥混凝土面板
312-1 | 水泥混凝土面板
-a | 厚200mm (混凝土弯拉强度4.0MPa) | m2 | 13134.500
312-2 | 钢筋
-b | 带肋钢筋(HRB335、HRB400) | kg | 1822.000
313 | 路肩培土、中央分隔带回填土、土路肩加固及路缘石
313-1 | 路肩培土 | m3 | 708.000
清单 第 300 章合计 人民币
工程量清单表
标段: 龙江县景星镇平原分场道路硬化项目 |  |  |  | 货币单位: 人民币 元
清单 第400章 桥梁、涵洞
子目号 | 子 目 名 称 | 单位 | 数量 | 单价 | 合价
419 | 圆管涵及倒虹吸管涵
419-2-b | 2-φ0.8m圆管涵 | m | 8.000
清单 第 400 章合计 人民币