## 封-1 招标工程量清单封面
|  | 自来水改造 |  | 工程
招 标 工 程 量 清 单
招 标 人：
(单位盖章)
造价咨询人：
(单位盖章)
年 月 日
封-1

## 扉-1 招标工程量清单扉页
|  | 自来水改造 |  |  | 工程
招 标 工 程 量 清 单
招 标 人： |  |  | 造价咨询人：
| （单位盖章） |  |  | (单位资质专用章)
法定代表人 或其授权人： |  |  | 法定代表人 或其授权人：
| (签字或盖章) |  |  | (签字或盖章)
编 制 人： |  |  | 复 核 人：
| (造价人员签字盖专用章) |  |  | (造价工程师签字盖专用章)
编 制 时 间： | 年 月 日 |  | 复 核 时 间： | 年 月 日
扉-1

## 表-01 总说明
总 说 明
工程名称： 自来水改造 | 第 1 页 共 1 页
表-01

## 表-08 分部分项工程和单价措施项目清单与计价表
分部分项工程和单价措施项目清单与计价表
工程名称：自来水改造 |  |  |  | 标段：七棵树镇发达村美丽移民村建设项目 （审核） |  |  |  |  | 第 1 页 共 14 页
序号 | 项目编码 | 项目名称 | 项目特征描述 |  | 计量单位 | 工程量 | 金额（元）
[7 empty] | 综合单价 | 综合合价 |  | 其中：暂估价
| 1 | 给水管网拉管施工及路面恢复
1 | 040101003001 | 挖基坑土方 | 1.土壤类别:一、二类土 2.挖土深度:详见图纸 |  | m3 | 48.96
2 | 040103001001 | 回填方 | 1.密实度要求:达到设计要求 |  | m3 | 48.96
3 | 040501008001 | 水平导向钻进 | 1.土壤类别:一、二类土 2.材质及规格:钢管 3.一次成孔长度:70m 4.接口方式:焊接 5.泥浆要求:化学泥浆 6.管道检验及试验要求:压力试压及管道消毒 |  | m | 70
4 | 040202015001 | 水泥稳定碎(砾)石 | 1.水泥含量:6% 现场拌合 2.石料规格:5~80mm 3.厚度:20cm |  | m2 | 20
5 | 040203007001 | 水泥混凝土 | 1.混凝土强度等级:抗折强度≥4.0 MPa 2.厚度:20cm |  | m2 | 10
6 | 041001001001 | 拆除路面 | 1.材质:混凝土 2.厚度:20cm 3.外弃:1km |  | m2 | 10
| 1 | 分部小计
| 2 | 给水管网开槽施工
7 | 040101002001 | 挖沟槽土方 | 1.土壤类别:一、二类土 2.挖土深度:3m以内 |  | m3 | 206.27
8 | 040103002001 | 余方弃置 | 1.废弃料品种:土方 2.运距:3km |  | m3 | 50.08
本页小计
注：为计取规费等的使用，可在表中增设其中：“定额人工费”。
表—08
分部分项工程和单价措施项目清单与计价表
工程名称：自来水改造 |  |  |  | 标段：七棵树镇发达村美丽移民村建设项目 （审核） |  |  |  |  | 第 2 页 共 14 页
序号 | 项目编码 | 项目名称 | 项目特征描述 |  | 计量单位 | 工程量 | 金额（元）
[7 empty] | 综合单价 | 综合合价 |  | 其中：暂估价
9 | 040103001002 | 回填方 | 1.密实度要求:达到设计要求 2.填方材料品种:土方 |  | m3 | 156.19
10 | 040501004001 | 塑料管 | 1.垫层、基础材质及厚度:10cm砂 2.材质及规格:PE100管 De110 3.连接形式:热熔连接 4.铺设深度:2.7 5.管道检验及试验要求:满足设计及规范要求 |  | m | 151
11 | 040502003001 | 塑料管管件 | 1.材质及规格:PE110给水件三盘三通110*90 1个\PE110给水件90度弯头1个\PE110给水件45度弯头1个\110单盘短管1个\90单盘短管3个 |  | 个 | 7
12 | 040502005001 | 阀门 | 1.种类:闸阀 2.材质及规格:Z41X-10软密闭闸阀DN80 |  | 个 | 2
13 | 040504001001 | 砌筑井 | 1.垫层、基础材质及厚度:砖砌立式闸阀井d1200 详见：07MS101-2页14 2.井盖、井圈材质及规格:详见06MS201-6页4.5 3.踏步材质、规格:详见06MS201-6页14 |  | 座 | 1
| 2 | 分部小计
本页小计
注：为计取规费等的使用，可在表中增设其中：“定额人工费”。
表—08
分部分项工程和单价措施项目清单与计价表
工程名称：自来水改造 |  |  |  | 标段：七棵树镇发达村美丽移民村建设项目 （审核） |  |  |  |  | 第 3 页 共 14 页
序号 | 项目编码 | 项目名称 | 项目特征描述 |  | 计量单位 | 工程量 | 金额（元）
[7 empty] | 综合单价 | 综合合价 |  | 其中：暂估价
| 3 | 变频器设备及安装(11kw)
| 3 | 分部小计
| 4 | 紫外线消毒器（ZXB-WD-220）
14 | 040602042001 | 消毒器 | 1.ZXB-WD-220紫外线消毒器 2.含阀门、法兰盘、三通等附属配件 |  | 套 | 1
| 4 | 分部小计
| 5 | 4㎡井房建筑装饰
15 | 010101001001 | 平整场地 | 1.土壤类别:综合类 2.弃土运距:根据现场自行考虑 3.取土运距:根据现场自行考虑 |  | m2 | 6
16 | 010101004001 | 挖基坑土方 | 1.土壤类别:综合类 2.挖土深度:2.5m以内 3.方式:自行考虑 4.弃土运距:自行考虑 |  | m3 | 36.91
17 | 010103001001 | 回填方 | 1.密实度要求:夯填 2.填方来源、运距:原土 |  | m3 | 31.39
18 | 010401001001 | 砖基础 | 1.砖规格、强度等级:MU10普通烧结砖370mm 2.砂浆强度等级、配合比:现拌M10水泥砂浆 3.位置：±0以下 |  | m3 | 3.66
本页小计
注：为计取规费等的使用，可在表中增设其中：“定额人工费”。
表—08
分部分项工程和单价措施项目清单与计价表
工程名称：自来水改造 |  |  |  | 标段：七棵树镇发达村美丽移民村建设项目 （审核） |  |  |  |  | 第 4 页 共 14 页
序号 | 项目编码 | 项目名称 | 项目特征描述 |  | 计量单位 | 工程量 | 金额（元）
[7 empty] | 综合单价 | 综合合价 |  | 其中：暂估价
19 | 010401003001 | 实心砖墙 | 1.砖规格、强度等级:MU10烧结普通砖墙 2.墙体类型:370 3.砂浆强度等级、配合比:M5混合砂浆 |  | m3 | 3.88
20 | 010503001001 | 基础梁 | 1.部位：砌体基础圈梁 2.规格:370*300 3.混凝土强度等级:C30 |  | m3 | 0.62
21 | 010904003001 | 楼(地)面砂浆防水(防潮) | 1.部位：墙身水平防潮层 2.材质:20厚1:2水泥砂浆内加3%~5%TX99高效防水密实剂 3.具体做法详见图纸 |  | m2 | 4
22 | 010503004001 | 圈梁 | 1.部位：砌体墙顶部 2.规格：370mm 3.混凝土强度等级:C30 |  | m3 | 0.34
23 | 010515001001 | 现浇构件钢筋 | 1.钢筋规格： Φ6 Φ8 1.含基础梁、圈梁、构造柱钢筋 |  | t | 0.06
24 | 010515001002 | 现浇构件钢筋 | 1.钢筋规格： Φ12 2.含圈梁、基础梁、构造柱钢筋 |  | t | 0.12
本页小计
注：为计取规费等的使用，可在表中增设其中：“定额人工费”。
表—08
分部分项工程和单价措施项目清单与计价表
工程名称：自来水改造 |  |  |  | 标段：七棵树镇发达村美丽移民村建设项目 （审核） |  |  |  |  | 第 5 页 共 14 页
序号 | 项目编码 | 项目名称 | 项目特征描述 |  | 计量单位 | 工程量 | 金额（元）
[7 empty] | 综合单价 | 综合合价 |  | 其中：暂估价
25 | 010901002001 | 型材屋面 | 1.材质：红色铁皮房盖 2.屋面屋脊及檐口做法参见01J202-2 3.外露铁件部分除锈，涂红丹两道，刷防锈漆两度 4.其余做法详见图纸 5.包含一切完成此项工程所需的全部工作内容 |  | m2 | 8.5
26 | 011001003001 | 保温隔热墙面 | 1.部位：室外地面以上外墙 2.规格：聚苯乙烯泡沫塑料板100mm 3.具体详见图纸 4.包含一切完成此项工程所需的全部工作内容 |  | m2 | 16.1
27 | 011001003002 | 保温隔热墙面 | 1.部位：室外地面以下并延伸至基础顶面 2.规格：挤塑苯板70mm 3.具体详见图纸 4.包含一切完成此项工程所需的全部工作内容 |  | m2 | 17.08
本页小计
注：为计取规费等的使用，可在表中增设其中：“定额人工费”。
表—08
分部分项工程和单价措施项目清单与计价表
工程名称：自来水改造 |  |  |  | 标段：七棵树镇发达村美丽移民村建设项目 （审核） |  |  |  |  | 第 6 页 共 14 页
序号 | 项目编码 | 项目名称 | 项目特征描述 |  | 计量单位 | 工程量 | 金额（元）
[7 empty] | 综合单价 | 综合合价 |  | 其中：暂估价
28 | 010606001001 | 钢屋架 | 1.钢材品种规格：口80*4钢管/口60*3钢管等 2.屋架节点形式、连接方式：焊接 3.运输、吊装方式及机械:综合考虑 4.含预埋件、连接件、支座等 5.外露铁件部分除锈，涂红丹两道，刷防锈漆两度 6.其余做法详见图纸 7.包含一切完成此项工程所需的全部工作内容 |  | t | 0.1
29 | 010606002001 | 钢檩条 | 1.钢材品种规格：方管50*30*2.5mm 2.运输、吊装方式及机械:综合考虑 3.含预埋件、连接件、支座等 4.外露铁件部分除锈，涂红丹两道，刷防锈漆两度 5.其余做法详见图纸 6.包含一切完成此项工程所需的全部工作内容 |  | t | 0.045
本页小计
注：为计取规费等的使用，可在表中增设其中：“定额人工费”。
表—08
分部分项工程和单价措施项目清单与计价表
工程名称：自来水改造 |  |  |  | 标段：七棵树镇发达村美丽移民村建设项目 （审核） |  |  |  |  | 第 7 页 共 14 页
序号 | 项目编码 | 项目名称 | 项目特征描述 |  | 计量单位 | 工程量 | 金额（元）
[7 empty] | 综合单价 | 综合合价 |  | 其中：暂估价
30 | 011101001001 | 水泥砂浆楼地面 | 1.具体做法参见LJ2001 P36 地5A 2.20厚1:2水泥砂浆压实抹光 3.刷素水泥浆结合层一道2. 4.100厚C15混凝土 5.垫层：100厚碎石或碎砖夯实灌M2.5混合砂浆 6.加铺300mm粗砂防冻胀层 7.素土夯实 |  | m2 | 4
31 | 011201001001 | 内墙墙面一般抹灰 | 1.部位：内墙 2.5厚1:2.5水泥砂浆罩面压实赶光 3素水泥浆一道 4.9厚1:3水泥砂浆(内播防水剂) 打底扫毛或划出纹道4.素水泥砂浆一道(内建筑胶) |  | m2 | 13.4
32 | 011407001001 | 内墙墙面喷刷涂料 | 1.部位：内墙 2.装饰面材料种类:涂料 二遍 |  | m2 | 13.4
33 | 011201001002 | 外墙墙面一般抹灰 | 1.部位：外墙 2.12厚1:2.5水泥砂浆找平 3.刷素水泥浆一道(内掺水重5%的建筑胶) 4.5厚1:3水泥砂浆打底扫毛或划出纹道 5.刷聚合物水泥浆一道 |  | m2 | 16.1
34 | 011407001002 | 外墙墙面喷刷青色防水外墙涂料涂料 | 1.部位：外墙 2.装饰面材料种类:涂料 二遍 |  | m2 | 16.1
本页小计
注：为计取规费等的使用，可在表中增设其中：“定额人工费”。
表—08
分部分项工程和单价措施项目清单与计价表
工程名称：自来水改造 |  |  |  | 标段：七棵树镇发达村美丽移民村建设项目 （审核） |  |  |  |  | 第 8 页 共 14 页
序号 | 项目编码 | 项目名称 | 项目特征描述 |  | 计量单位 | 工程量 | 金额（元）
[7 empty] | 综合单价 | 综合合价 |  | 其中：暂估价
35 | 011302001001 | 吊顶天棚 | 1.钙塑板吊顶规格：3000*250*6 2.方木天棚龙骨，龙骨间距450×450mm 3.5cm厚保温苯板 |  | m2 | 4
36 | 010809004001 | 窗台板 | 1.窗台板材质：大理石窗台板 2.具体详见图纸 3.包含一切完成此项工程所需的全部工作内容 |  | m2 | 0.35
37 | 010807001001 | 金属(塑钢、断桥)窗 | 1.框、扇材质:单框二玻平开塑钢窗1000*1000 2.具体详见图纸 3.运输、安装 4.包含一切完成此项工程所需的全部工作内容 |  | m2 | 1
38 | 010802004001 | 防盗门 | 1.门框、扇材质:保温优质防盗门800*2000 2.具体详见图纸 3.运输、安装 4.包含一切完成此项工程所需的全部工作内容 |  | m2 | 1.6
| 5 | 分部小计
| 6 | 36m2水源地保护
39 | 010101001002 | 平整场地 | 1.土壤类别:综合类 2.弃土运距:根据现场自行考虑 3.取土运距:根据现场自行考虑 |  | m2 | 22.4
本页小计
注：为计取规费等的使用，可在表中增设其中：“定额人工费”。
表—08
分部分项工程和单价措施项目清单与计价表
工程名称：自来水改造 |  |  |  | 标段：七棵树镇发达村美丽移民村建设项目 （审核） |  |  |  |  | 第 9 页 共 14 页
序号 | 项目编码 | 项目名称 | 项目特征描述 |  | 计量单位 | 工程量 | 金额（元）
[7 empty] | 综合单价 | 综合合价 |  | 其中：暂估价
40 | 010101004002 | 挖基坑土方 | 1.土壤类别:综合类 2.挖土深度:详见图纸 3.方式:自行考虑 4.弃土运距:自行考虑 |  | m3 | 1.34
41 | 010501003001 | 独立基础 | 1.围栏基础 2.混凝土种类:现场搅拌 3.混凝土强度等级:C30 |  | m3 | 1.34
42 | 04B001 | 方管围栏 | 1.包含方管围栏：制作、运输及安装 2.高度1.5m 3.具体做法详见图纸 4.包含一切完成此项工程所需的全部工作内容 |  | m2 | 34.5
43 | 010804005001 | 金属格栅门 | 1.包含方钢管大门：制作、运输及安装 2.具体做法详见图纸 3.包含一切完成此项工程所需的全部工作内容 |  | m2 | 1.2
44 | 040204002001 | 人行道块料铺设 | 1.块料规格:彩色水泥砖30cm*15cm*6cm 2.垫层材料厚度:10cm砂垫层 |  | m2 | 28.82
本页小计
注：为计取规费等的使用，可在表中增设其中：“定额人工费”。
表—08
分部分项工程和单价措施项目清单与计价表
工程名称：自来水改造 |  |  |  | 标段：七棵树镇发达村美丽移民村建设项目 （审核） |  |  |  |  | 第 10 页 共 14 页
序号 | 项目编码 | 项目名称 | 项目特征描述 |  | 计量单位 | 工程量 | 金额（元）
[7 empty] | 综合单价 | 综合合价 |  | 其中：暂估价
45 | 050307009001 | 标志牌 | 1.材料:标示牌为铝塑材质，支柱为镀锌钢管 2.规格:标示牌0.8m*1.2m厚度2mm，支柱φ60*4mm，高度3m 3.具体做法详见图纸 4.包含一切完成此项工程所需的全部工作内容 |  | 个 | 1
| 6 | 分部小计
| 7 | 水源井
46 | 1 | 物探井位 | 满足设计及规范要求 |  | 项 | 1
47 | 2 | 水源井成孔（松散层） | 1.深度：9m 2.直径：273mm 3.其他：满足设计及规范要求，具体详见设计图纸 |  | m | 9
48 | 3 | 水源井成孔（基岩） | 1.深度：121m 2.直径：219mm 3.其他：满足设计及规范要求，具体详见设计图纸 |  | m | 121
49 | 4 | 钢井壁管安装 | 1.长度：9m 2.直径:273mm 3.壁厚5mm 4.其他：满足设计及规范要求，具体详见设计图纸 |  | m | 9
50 | 5 | 井填封 （非透水层） | 按设计要求 |  | m | 6
51 | 6 | 井填封 （透水层） | 按设计要求 |  | m | 3
52 | 7 | 机械洗井 | 满足设计及规范要求 |  | m | 121
本页小计
注：为计取规费等的使用，可在表中增设其中：“定额人工费”。
表—08
分部分项工程和单价措施项目清单与计价表
工程名称：自来水改造 |  |  |  | 标段：七棵树镇发达村美丽移民村建设项目 （审核） |  |  |  |  | 第 11 页 共 14 页
序号 | 项目编码 | 项目名称 | 项目特征描述 |  | 计量单位 | 工程量 | 金额（元）
[7 empty] | 综合单价 | 综合合价 |  | 其中：暂估价
53 | 8 | 水质分析 | 满足设计及规范要求 |  | 项 | 1
54 | 9 | 抽水试验 | 满足设计及规范要求 |  | 台班 | 1
| 7 | 分部小计
| 8 | 水泵设备安装工程(200QJ20-81/6)
55 | 030109011001 | 深井潜水泵 | 1.深井潜水泵（含井管附件）200QJ20-81/6 Q=20m3/h H=81m 电动机P=9.2Kw |  | 台 | 1
56 | 040501004002 | Ф100PE扬水管 | 1.PE100塑料管 DN100 1.0MPA |  | m | 70
57 | 040502002001 | 钢管管件制作、安装 | 1.钢制 三通、弯头DN100 |  | 个 | 3
58 | 040501004003 | 塑料管 PE100 dn100 | 1.单盘焊接塑料管 PE100 dn100 |  | m | 10
59 | 031002003001 | 套管 | 1.名称、类型:防水套管 2.材质:无缝钢管 3.规格:D159*4.5 |  | 个 | 2
60 | 031003013001 | 水表 | 1.型号：DN100 2.包含水表安装的所需零部件 3.包括开箱检查、盘上划线、钻孔、安装固定、写字编号、下料布线、上卡子等全部操作过程 |  | 个 | 1
本页小计
注：为计取规费等的使用，可在表中增设其中：“定额人工费”。
表—08
分部分项工程和单价措施项目清单与计价表
工程名称：自来水改造 |  |  |  | 标段：七棵树镇发达村美丽移民村建设项目 （审核） |  |  |  |  | 第 12 页 共 14 页
序号 | 项目编码 | 项目名称 | 项目特征描述 |  | 计量单位 | 工程量 | 金额（元）
[7 empty] | 综合单价 | 综合合价 |  | 其中：暂估价
61 | 040502005002 | 阀门 | 1.种类:HH44Z-1.0型微阻缓闭止回阀 2.材质及规格:DN100 3.连接方式:法兰 |  | 个 | 1
62 | 040502005003 | 阀门 | 1.种类:Z45-1.0闸阀 2.材质及规格:DN100 3.连接方式:法兰 |  | 个 | 2
63 | 040502005007 | 管段式远传流量计 | 1.种类:管段式远传流量计 2.材质及规格:DN100 3.连接方式:法兰 |  | 个 | 1
64 | 040502005004 | 阀门 | 1.种类:排气阀 2.材质及规格:DN15 3.连接方式:螺纹 |  | 个 | 1
65 | 040502006001 | 法兰 | 1.材质、规格、结构形式:DN100 2.焊接方式:平焊 |  | 个 | 5
66 | 补-1 | 手动葫芦 | HS10型 |  | 个 | 1
67 | 040502005006 | 旋塞 | 1.种类:旋塞DN25 |  | 个 | 1
68 | 030702002001 | 通气通 | 1.名称:通气管DN150 |  | m2 | 0.01
69 | 040504001002 | 砌筑井 | 1.垫层、基础材质及厚度:砖砌立式闸阀井d1400 详见：07MS101-2 |  | 座 | 1
| 8 | 分部小计
| 9 | 电力电缆
本页小计
注：为计取规费等的使用，可在表中增设其中：“定额人工费”。
表—08
分部分项工程和单价措施项目清单与计价表
工程名称：自来水改造 |  |  |  | 标段：七棵树镇发达村美丽移民村建设项目 （审核） |  |  |  |  | 第 13 页 共 14 页
序号 | 项目编码 | 项目名称 | 项目特征描述 |  | 计量单位 | 工程量 | 金额（元）
[7 empty] | 综合单价 | 综合合价 |  | 其中：暂估价
70 | 040803001001 | 电缆 | 1.名称:电力电缆 2.型号:YJV22 3.规格:4*25 4.敷设方式、部位:直埋 5.电压（kV):0.6/1.0 |  | m | 150
71 | 040803001002 | 电缆 | 1.名称:控制电缆 2.型号:KVV22 3.规格:7*2.5 4.敷设方式、部位:管内 5.电压（kV):0.45 |  | m | 20
72 | 040803001003 | 电缆 | 1.名称:信号电缆 2.型号:DJYPV22 3.规格:2*2*1.5 4.敷设方式、部位:管内 5.电压（kV):0.5 |  | m | 10
73 | 040803002001 | 电缆保护管 | 1.名称:镀锌钢管 2.型号:DN 3.规格:25 4.敷设方式:直埋 |  | m | 30
74 | 040803002002 | 电缆保护管 | 1.名称:镀锌钢管 2.型号:DN 3.规格:50 4.敷设方式:直埋 |  | m | 50
本页小计
注：为计取规费等的使用，可在表中增设其中：“定额人工费”。
表—08
分部分项工程和单价措施项目清单与计价表
工程名称：自来水改造 |  |  |  | 标段：七棵树镇发达村美丽移民村建设项目 （审核） |  |  |  |  | 第 14 页 共 14 页
序号 | 项目编码 | 项目名称 | 项目特征描述 |  | 计量单位 | 工程量 | 金额（元）
[7 empty] | 综合单价 | 综合合价 |  | 其中：暂估价
75 | 040803005001 | 电缆终端头 | 1.名称:电力电缆头 2.型号:YJV22 3.规格:4*25 4.材质、类型:干包 5.安装部位:室内 6.电压（kV):0.6/1.0 |  | 个 | 2
76 | 040806001001 | 接地极 | 1.名称:接地极 2.材质:镀锌钢管 3.规格:DN 4.土质:50 5.基础接地形式:普通土 |  | 根 | 1
77 | 040801005001 | 低压成套控制柜 | 1.名称:变电箱 |  | 台 | 1
78 | 040801006001 | 落地式控制箱 | 1.名称:水泵控制柜 |  | 台 | 2
79 | 040801033001 | 其他电器 | 1.名称:变电配电箱增加开关 2.型号:63A/3P |  | 个 | 1
| 9 | 分部小计
措施项目
80 | 011701001002 | 基础梁 |  |  | 项 | 1
81 | 011701001004 | 综合脚手架 | 1.综合脚手架 2.结构形式：砖混结构 |  | m2 | 7.5
82 | 011702008001 | 圈梁 | 1.现浇圈梁 2.模板及支撑形式自行考虑 |  | m2 | 2.1
83 | 011702001001 | 基础 |  |  | m2 | 1
分部小计
本页小计
合 计
注：为计取规费等的使用，可在表中增设其中：“定额人工费”。
表—08

## 表-08 分部分项工程和单价措施项目清单与计价表(带二级标题)
分部分项工程和单价措施项目清单与计价表
工程名称：自来水改造 |  |  |  | 标段：七棵树镇发达村美丽移民村建设项目 （审核） |  |  |  |  | 第 1 页 共 14 页
序号 | 项目编码 | 项目名称 | 项目特征描述 |  | 计量单位 | 工程量 | 金额（元）
[7 empty] | 综合单价 | 综合合价 |  | 其中：暂估价
| 1 | 给水管网拉管施工及路面恢复
1 | 040101003001 | 挖基坑土方 | 1.土壤类别:一、二类土 2.挖土深度:详见图纸 |  | m3 | 48.96
2 | 040103001001 | 回填方 | 1.密实度要求:达到设计要求 |  | m3 | 48.96
3 | 040501008001 | 水平导向钻进 | 1.土壤类别:一、二类土 2.材质及规格:钢管 3.一次成孔长度:70m 4.接口方式:焊接 5.泥浆要求:化学泥浆 6.管道检验及试验要求:压力试压及管道消毒 |  | m | 70
4 | 040202015001 | 水泥稳定碎(砾)石 | 1.水泥含量:6% 现场拌合 2.石料规格:5~80mm 3.厚度:20cm |  | m2 | 20
5 | 040203007001 | 水泥混凝土 | 1.混凝土强度等级:抗折强度≥4.0 MPa 2.厚度:20cm |  | m2 | 10
6 | 041001001001 | 拆除路面 | 1.材质:混凝土 2.厚度:20cm 3.外弃:1km |  | m2 | 10
| 1 | 分部小计
| 2 | 给水管网开槽施工
7 | 040101002001 | 挖沟槽土方 | 1.土壤类别:一、二类土 2.挖土深度:3m以内 |  | m3 | 206.27
8 | 040103002001 | 余方弃置 | 1.废弃料品种:土方 2.运距:3km |  | m3 | 50.08
本页小计
注：为计取规费等的使用，可在表中增设其中：“定额人工费”。
表—08
分部分项工程和单价措施项目清单与计价表
工程名称：自来水改造 |  |  |  | 标段：七棵树镇发达村美丽移民村建设项目 （审核） |  |  |  |  | 第 2 页 共 14 页
序号 | 项目编码 | 项目名称 | 项目特征描述 |  | 计量单位 | 工程量 | 金额（元）
[7 empty] | 综合单价 | 综合合价 |  | 其中：暂估价
9 | 040103001002 | 回填方 | 1.密实度要求:达到设计要求 2.填方材料品种:土方 |  | m3 | 156.19
10 | 040501004001 | 塑料管 | 1.垫层、基础材质及厚度:10cm砂 2.材质及规格:PE100管 De110 3.连接形式:热熔连接 4.铺设深度:2.7 5.管道检验及试验要求:满足设计及规范要求 |  | m | 151
11 | 040502003001 | 塑料管管件 | 1.材质及规格:PE110给水件三盘三通110*90 1个\PE110给水件90度弯头1个\PE110给水件45度弯头1个\110单盘短管1个\90单盘短管3个 |  | 个 | 7
12 | 040502005001 | 阀门 | 1.种类:闸阀 2.材质及规格:Z41X-10软密闭闸阀DN80 |  | 个 | 2
13 | 040504001001 | 砌筑井 | 1.垫层、基础材质及厚度:砖砌立式闸阀井d1200 详见：07MS101-2页14 2.井盖、井圈材质及规格:详见06MS201-6页4.5 3.踏步材质、规格:详见06MS201-6页14 |  | 座 | 1
| 2 | 分部小计
本页小计
注：为计取规费等的使用，可在表中增设其中：“定额人工费”。
表—08
分部分项工程和单价措施项目清单与计价表
工程名称：自来水改造 |  |  |  | 标段：七棵树镇发达村美丽移民村建设项目 （审核） |  |  |  |  | 第 3 页 共 14 页
序号 | 项目编码 | 项目名称 | 项目特征描述 |  | 计量单位 | 工程量 | 金额（元）
[7 empty] | 综合单价 | 综合合价 |  | 其中：暂估价
| 3 | 变频器设备及安装(11kw)
| 3 | 分部小计
| 4 | 紫外线消毒器（ZXB-WD-220）
14 | 040602042001 | 消毒器 | 1.ZXB-WD-220紫外线消毒器 2.含阀门、法兰盘、三通等附属配件 |  | 套 | 1
| 4 | 分部小计
| 5 | 4㎡井房建筑装饰
15 | 010101001001 | 平整场地 | 1.土壤类别:综合类 2.弃土运距:根据现场自行考虑 3.取土运距:根据现场自行考虑 |  | m2 | 6
16 | 010101004001 | 挖基坑土方 | 1.土壤类别:综合类 2.挖土深度:2.5m以内 3.方式:自行考虑 4.弃土运距:自行考虑 |  | m3 | 36.91
17 | 010103001001 | 回填方 | 1.密实度要求:夯填 2.填方来源、运距:原土 |  | m3 | 31.39
18 | 010401001001 | 砖基础 | 1.砖规格、强度等级:MU10普通烧结砖370mm 2.砂浆强度等级、配合比:现拌M10水泥砂浆 3.位置：±0以下 |  | m3 | 3.66
本页小计
注：为计取规费等的使用，可在表中增设其中：“定额人工费”。
表—08
分部分项工程和单价措施项目清单与计价表
工程名称：自来水改造 |  |  |  | 标段：七棵树镇发达村美丽移民村建设项目 （审核） |  |  |  |  | 第 4 页 共 14 页
序号 | 项目编码 | 项目名称 | 项目特征描述 |  | 计量单位 | 工程量 | 金额（元）
[7 empty] | 综合单价 | 综合合价 |  | 其中：暂估价
19 | 010401003001 | 实心砖墙 | 1.砖规格、强度等级:MU10烧结普通砖墙 2.墙体类型:370 3.砂浆强度等级、配合比:M5混合砂浆 |  | m3 | 3.88
20 | 010503001001 | 基础梁 | 1.部位：砌体基础圈梁 2.规格:370*300 3.混凝土强度等级:C30 |  | m3 | 0.62
21 | 010904003001 | 楼(地)面砂浆防水(防潮) | 1.部位：墙身水平防潮层 2.材质:20厚1:2水泥砂浆内加3%~5%TX99高效防水密实剂 3.具体做法详见图纸 |  | m2 | 4
22 | 010503004001 | 圈梁 | 1.部位：砌体墙顶部 2.规格：370mm 3.混凝土强度等级:C30 |  | m3 | 0.34
23 | 010515001001 | 现浇构件钢筋 | 1.钢筋规格： Φ6 Φ8 1.含基础梁、圈梁、构造柱钢筋 |  | t | 0.06
24 | 010515001002 | 现浇构件钢筋 | 1.钢筋规格： Φ12 2.含圈梁、基础梁、构造柱钢筋 |  | t | 0.12
本页小计
注：为计取规费等的使用，可在表中增设其中：“定额人工费”。
表—08
分部分项工程和单价措施项目清单与计价表
工程名称：自来水改造 |  |  |  | 标段：七棵树镇发达村美丽移民村建设项目 （审核） |  |  |  |  | 第 5 页 共 14 页
序号 | 项目编码 | 项目名称 | 项目特征描述 |  | 计量单位 | 工程量 | 金额（元）
[7 empty] | 综合单价 | 综合合价 |  | 其中：暂估价
25 | 010901002001 | 型材屋面 | 1.材质：红色铁皮房盖 2.屋面屋脊及檐口做法参见01J202-2 3.外露铁件部分除锈，涂红丹两道，刷防锈漆两度 4.其余做法详见图纸 5.包含一切完成此项工程所需的全部工作内容 |  | m2 | 8.5
26 | 011001003001 | 保温隔热墙面 | 1.部位：室外地面以上外墙 2.规格：聚苯乙烯泡沫塑料板100mm 3.具体详见图纸 4.包含一切完成此项工程所需的全部工作内容 |  | m2 | 16.1
27 | 011001003002 | 保温隔热墙面 | 1.部位：室外地面以下并延伸至基础顶面 2.规格：挤塑苯板70mm 3.具体详见图纸 4.包含一切完成此项工程所需的全部工作内容 |  | m2 | 17.08
本页小计
注：为计取规费等的使用，可在表中增设其中：“定额人工费”。
表—08
分部分项工程和单价措施项目清单与计价表
工程名称：自来水改造 |  |  |  | 标段：七棵树镇发达村美丽移民村建设项目 （审核） |  |  |  |  | 第 6 页 共 14 页
序号 | 项目编码 | 项目名称 | 项目特征描述 |  | 计量单位 | 工程量 | 金额（元）
[7 empty] | 综合单价 | 综合合价 |  | 其中：暂估价
28 | 010606001001 | 钢屋架 | 1.钢材品种规格：口80*4钢管/口60*3钢管等 2.屋架节点形式、连接方式：焊接 3.运输、吊装方式及机械:综合考虑 4.含预埋件、连接件、支座等 5.外露铁件部分除锈，涂红丹两道，刷防锈漆两度 6.其余做法详见图纸 7.包含一切完成此项工程所需的全部工作内容 |  | t | 0.1
29 | 010606002001 | 钢檩条 | 1.钢材品种规格：方管50*30*2.5mm 2.运输、吊装方式及机械:综合考虑 3.含预埋件、连接件、支座等 4.外露铁件部分除锈，涂红丹两道，刷防锈漆两度 5.其余做法详见图纸 6.包含一切完成此项工程所需的全部工作内容 |  | t | 0.045
本页小计
注：为计取规费等的使用，可在表中增设其中：“定额人工费”。
表—08
分部分项工程和单价措施项目清单与计价表
工程名称：自来水改造 |  |  |  | 标段：七棵树镇发达村美丽移民村建设项目 （审核） |  |  |  |  | 第 7 页 共 14 页
序号 | 项目编码 | 项目名称 | 项目特征描述 |  | 计量单位 | 工程量 | 金额（元）
[7 empty] | 综合单价 | 综合合价 |  | 其中：暂估价
30 | 011101001001 | 水泥砂浆楼地面 | 1.具体做法参见LJ2001 P36 地5A 2.20厚1:2水泥砂浆压实抹光 3.刷素水泥浆结合层一道2. 4.100厚C15混凝土 5.垫层：100厚碎石或碎砖夯实灌M2.5混合砂浆 6.加铺300mm粗砂防冻胀层 7.素土夯实 |  | m2 | 4
31 | 011201001001 | 内墙墙面一般抹灰 | 1.部位：内墙 2.5厚1:2.5水泥砂浆罩面压实赶光 3素水泥浆一道 4.9厚1:3水泥砂浆(内播防水剂) 打底扫毛或划出纹道4.素水泥砂浆一道(内建筑胶) |  | m2 | 13.4
32 | 011407001001 | 内墙墙面喷刷涂料 | 1.部位：内墙 2.装饰面材料种类:涂料 二遍 |  | m2 | 13.4
33 | 011201001002 | 外墙墙面一般抹灰 | 1.部位：外墙 2.12厚1:2.5水泥砂浆找平 3.刷素水泥浆一道(内掺水重5%的建筑胶) 4.5厚1:3水泥砂浆打底扫毛或划出纹道 5.刷聚合物水泥浆一道 |  | m2 | 16.1
34 | 011407001002 | 外墙墙面喷刷青色防水外墙涂料涂料 | 1.部位：外墙 2.装饰面材料种类:涂料 二遍 |  | m2 | 16.1
本页小计
注：为计取规费等的使用，可在表中增设其中：“定额人工费”。
表—08
分部分项工程和单价措施项目清单与计价表
工程名称：自来水改造 |  |  |  | 标段：七棵树镇发达村美丽移民村建设项目 （审核） |  |  |  |  | 第 8 页 共 14 页
序号 | 项目编码 | 项目名称 | 项目特征描述 |  | 计量单位 | 工程量 | 金额（元）
[7 empty] | 综合单价 | 综合合价 |  | 其中：暂估价
35 | 011302001001 | 吊顶天棚 | 1.钙塑板吊顶规格：3000*250*6 2.方木天棚龙骨，龙骨间距450×450mm 3.5cm厚保温苯板 |  | m2 | 4
36 | 010809004001 | 窗台板 | 1.窗台板材质：大理石窗台板 2.具体详见图纸 3.包含一切完成此项工程所需的全部工作内容 |  | m2 | 0.35
37 | 010807001001 | 金属(塑钢、断桥)窗 | 1.框、扇材质:单框二玻平开塑钢窗1000*1000 2.具体详见图纸 3.运输、安装 4.包含一切完成此项工程所需的全部工作内容 |  | m2 | 1
38 | 010802004001 | 防盗门 | 1.门框、扇材质:保温优质防盗门800*2000 2.具体详见图纸 3.运输、安装 4.包含一切完成此项工程所需的全部工作内容 |  | m2 | 1.6
| 5 | 分部小计
| 6 | 36m2水源地保护
39 | 010101001002 | 平整场地 | 1.土壤类别:综合类 2.弃土运距:根据现场自行考虑 3.取土运距:根据现场自行考虑 |  | m2 | 22.4
本页小计
注：为计取规费等的使用，可在表中增设其中：“定额人工费”。
表—08
分部分项工程和单价措施项目清单与计价表
工程名称：自来水改造 |  |  |  | 标段：七棵树镇发达村美丽移民村建设项目 （审核） |  |  |  |  | 第 9 页 共 14 页
序号 | 项目编码 | 项目名称 | 项目特征描述 |  | 计量单位 | 工程量 | 金额（元）
[7 empty] | 综合单价 | 综合合价 |  | 其中：暂估价
40 | 010101004002 | 挖基坑土方 | 1.土壤类别:综合类 2.挖土深度:详见图纸 3.方式:自行考虑 4.弃土运距:自行考虑 |  | m3 | 1.34
41 | 010501003001 | 独立基础 | 1.围栏基础 2.混凝土种类:现场搅拌 3.混凝土强度等级:C30 |  | m3 | 1.34
42 | 04B001 | 方管围栏 | 1.包含方管围栏：制作、运输及安装 2.高度1.5m 3.具体做法详见图纸 4.包含一切完成此项工程所需的全部工作内容 |  | m2 | 34.5
43 | 010804005001 | 金属格栅门 | 1.包含方钢管大门：制作、运输及安装 2.具体做法详见图纸 3.包含一切完成此项工程所需的全部工作内容 |  | m2 | 1.2
44 | 040204002001 | 人行道块料铺设 | 1.块料规格:彩色水泥砖30cm*15cm*6cm 2.垫层材料厚度:10cm砂垫层 |  | m2 | 28.82
本页小计
注：为计取规费等的使用，可在表中增设其中：“定额人工费”。
表—08
分部分项工程和单价措施项目清单与计价表
工程名称：自来水改造 |  |  |  | 标段：七棵树镇发达村美丽移民村建设项目 （审核） |  |  |  |  | 第 10 页 共 14 页
序号 | 项目编码 | 项目名称 | 项目特征描述 |  | 计量单位 | 工程量 | 金额（元）
[7 empty] | 综合单价 | 综合合价 |  | 其中：暂估价
45 | 050307009001 | 标志牌 | 1.材料:标示牌为铝塑材质，支柱为镀锌钢管 2.规格:标示牌0.8m*1.2m厚度2mm，支柱φ60*4mm，高度3m 3.具体做法详见图纸 4.包含一切完成此项工程所需的全部工作内容 |  | 个 | 1
| 6 | 分部小计
| 7 | 水源井
46 | 1 | 物探井位 | 满足设计及规范要求 |  | 项 | 1
47 | 2 | 水源井成孔（松散层） | 1.深度：9m 2.直径：273mm 3.其他：满足设计及规范要求，具体详见设计图纸 |  | m | 9
48 | 3 | 水源井成孔（基岩） | 1.深度：121m 2.直径：219mm 3.其他：满足设计及规范要求，具体详见设计图纸 |  | m | 121
49 | 4 | 钢井壁管安装 | 1.长度：9m 2.直径:273mm 3.壁厚5mm 4.其他：满足设计及规范要求，具体详见设计图纸 |  | m | 9
50 | 5 | 井填封 （非透水层） | 按设计要求 |  | m | 6
51 | 6 | 井填封 （透水层） | 按设计要求 |  | m | 3
52 | 7 | 机械洗井 | 满足设计及规范要求 |  | m | 121
本页小计
注：为计取规费等的使用，可在表中增设其中：“定额人工费”。
表—08
分部分项工程和单价措施项目清单与计价表
工程名称：自来水改造 |  |  |  | 标段：七棵树镇发达村美丽移民村建设项目 （审核） |  |  |  |  | 第 11 页 共 14 页
序号 | 项目编码 | 项目名称 | 项目特征描述 |  | 计量单位 | 工程量 | 金额（元）
[7 empty] | 综合单价 | 综合合价 |  | 其中：暂估价
53 | 8 | 水质分析 | 满足设计及规范要求 |  | 项 | 1
54 | 9 | 抽水试验 | 满足设计及规范要求 |  | 台班 | 1
| 7 | 分部小计
| 8 | 水泵设备安装工程(200QJ20-81/6)
55 | 030109011001 | 深井潜水泵 | 1.深井潜水泵（含井管附件）200QJ20-81/6 Q=20m3/h H=81m 电动机P=9.2Kw |  | 台 | 1
56 | 040501004002 | Ф100PE扬水管 | 1.PE100塑料管 DN100 1.0MPA |  | m | 70
57 | 040502002001 | 钢管管件制作、安装 | 1.钢制 三通、弯头DN100 |  | 个 | 3
58 | 040501004003 | 塑料管 PE100 dn100 | 1.单盘焊接塑料管 PE100 dn100 |  | m | 10
59 | 031002003001 | 套管 | 1.名称、类型:防水套管 2.材质:无缝钢管 3.规格:D159*4.5 |  | 个 | 2
60 | 031003013001 | 水表 | 1.型号：DN100 2.包含水表安装的所需零部件 3.包括开箱检查、盘上划线、钻孔、安装固定、写字编号、下料布线、上卡子等全部操作过程 |  | 个 | 1
本页小计
注：为计取规费等的使用，可在表中增设其中：“定额人工费”。
表—08
分部分项工程和单价措施项目清单与计价表
工程名称：自来水改造 |  |  |  | 标段：七棵树镇发达村美丽移民村建设项目 （审核） |  |  |  |  | 第 12 页 共 14 页
序号 | 项目编码 | 项目名称 | 项目特征描述 |  | 计量单位 | 工程量 | 金额（元）
[7 empty] | 综合单价 | 综合合价 |  | 其中：暂估价
61 | 040502005002 | 阀门 | 1.种类:HH44Z-1.0型微阻缓闭止回阀 2.材质及规格:DN100 3.连接方式:法兰 |  | 个 | 1
62 | 040502005003 | 阀门 | 1.种类:Z45-1.0闸阀 2.材质及规格:DN100 3.连接方式:法兰 |  | 个 | 2
63 | 040502005007 | 管段式远传流量计 | 1.种类:管段式远传流量计 2.材质及规格:DN100 3.连接方式:法兰 |  | 个 | 1
64 | 040502005004 | 阀门 | 1.种类:排气阀 2.材质及规格:DN15 3.连接方式:螺纹 |  | 个 | 1
65 | 040502006001 | 法兰 | 1.材质、规格、结构形式:DN100 2.焊接方式:平焊 |  | 个 | 5
66 | 补-1 | 手动葫芦 | HS10型 |  | 个 | 1
67 | 040502005006 | 旋塞 | 1.种类:旋塞DN25 |  | 个 | 1
68 | 030702002001 | 通气通 | 1.名称:通气管DN150 |  | m2 | 0.01
69 | 040504001002 | 砌筑井 | 1.垫层、基础材质及厚度:砖砌立式闸阀井d1400 详见：07MS101-2 |  | 座 | 1
| 8 | 分部小计
| 9 | 电力电缆
本页小计
注：为计取规费等的使用，可在表中增设其中：“定额人工费”。
表—08
分部分项工程和单价措施项目清单与计价表
工程名称：自来水改造 |  |  |  | 标段：七棵树镇发达村美丽移民村建设项目 （审核） |  |  |  |  | 第 13 页 共 14 页
序号 | 项目编码 | 项目名称 | 项目特征描述 |  | 计量单位 | 工程量 | 金额（元）
[7 empty] | 综合单价 | 综合合价 |  | 其中：暂估价
70 | 040803001001 | 电缆 | 1.名称:电力电缆 2.型号:YJV22 3.规格:4*25 4.敷设方式、部位:直埋 5.电压（kV):0.6/1.0 |  | m | 150
71 | 040803001002 | 电缆 | 1.名称:控制电缆 2.型号:KVV22 3.规格:7*2.5 4.敷设方式、部位:管内 5.电压（kV):0.45 |  | m | 20
72 | 040803001003 | 电缆 | 1.名称:信号电缆 2.型号:DJYPV22 3.规格:2*2*1.5 4.敷设方式、部位:管内 5.电压（kV):0.5 |  | m | 10
73 | 040803002001 | 电缆保护管 | 1.名称:镀锌钢管 2.型号:DN 3.规格:25 4.敷设方式:直埋 |  | m | 30
74 | 040803002002 | 电缆保护管 | 1.名称:镀锌钢管 2.型号:DN 3.规格:50 4.敷设方式:直埋 |  | m | 50
本页小计
注：为计取规费等的使用，可在表中增设其中：“定额人工费”。
表—08
分部分项工程和单价措施项目清单与计价表
工程名称：自来水改造 |  |  |  | 标段：七棵树镇发达村美丽移民村建设项目 （审核） |  |  |  |  | 第 14 页 共 14 页
序号 | 项目编码 | 项目名称 | 项目特征描述 |  | 计量单位 | 工程量 | 金额（元）
[7 empty] | 综合单价 | 综合合价 |  | 其中：暂估价
75 | 040803005001 | 电缆终端头 | 1.名称:电力电缆头 2.型号:YJV22 3.规格:4*25 4.材质、类型:干包 5.安装部位:室内 6.电压（kV):0.6/1.0 |  | 个 | 2
76 | 040806001001 | 接地极 | 1.名称:接地极 2.材质:镀锌钢管 3.规格:DN 4.土质:50 5.基础接地形式:普通土 |  | 根 | 1
77 | 040801005001 | 低压成套控制柜 | 1.名称:变电箱 |  | 台 | 1
78 | 040801006001 | 落地式控制箱 | 1.名称:水泵控制柜 |  | 台 | 2
79 | 040801033001 | 其他电器 | 1.名称:变电配电箱增加开关 2.型号:63A/3P |  | 个 | 1
| 9 | 分部小计
单价措施项目费
1
80 | 011701001002 | 基础梁 |  |  | 项 | 1
81 | 011701001004 | 综合脚手架 | 1.综合脚手架 2.结构形式：砖混结构 |  | m2 | 7.5
82 | 011702008001 | 圈梁 | 1.现浇圈梁 2.模板及支撑形式自行考虑 |  | m2 | 2.1
83 | 011702001001 | 基础 |  |  | m2 | 1
分部小计
本页小计
合 计
注：为计取规费等的使用，可在表中增设其中：“定额人工费”。
表—08

## 表-11 总价措施项目清单与计价表
总价措施项目清单与计价表
工程名称：自来水改造 |  |  |  | 标段：七棵树镇发达村美丽移民村建设项目 （审核） |  |  |  | 第 1 页 共 1 页
序号 | 项目编码 | 项目名称 | 计算基础 |  | 费率 (%) | 金额 (元) | 调整 费率 (%) |  | 调整后 金额(元) | 备注
1 | 041109001001 | 安全文明施工费 | 分部分项合计+单价措施项目费-分部分项设备费-单价措施项目设备费 |  | 2.66
2 | 041109002001 | 夜间施工费 | 分部分项计费人工费+单价措施计费人工费 |  | 0.12
3 | 041109003001 | 二次搬运费 | 分部分项计费人工费+单价措施计费人工费 |  | 0.12
4 | 041109004002 | 冬季施工增加费 | 分部分项冬季施工人工预算价+分部分项冬季施工机具预算价+单价措施冬季施工人工预算价+单价措施冬季施工机具预算价 |  | 0
5 | 041109004001 | 雨季施工增加费 | 分部分项计费人工费+单价措施计费人工费 |  | 0.11
6 | 041109007001 | 已完工程及设备保护费 | 分部分项计费人工费+单价措施计费人工费 |  | 0.11
7 | 04B001 | 工程定位复测费 | 分部分项计费人工费+单价措施计费人工费 |  | 0.08
8 | 04B002 | 专业工程措施项目费
合 计
编制人（造价人员）： |  |  |  | 复核人（造价工程师）：
注：1.“计算基础”中安全文明施工费可为“定额基价”、“定额人工费”或“定额人工费+定额机械费”，其他项目可为“定额人工费”或“定额人工费+定额机械费”。 2.按施工方案计算的措施费，若无“计算基础”和“费率”的数值，也可只填“金额”数值，但应在备注栏说明施工方案出处或计算方法。
表-11

## 表-11-1 总价措施项目专业工程措施项目计价明细表
总价措施项目专业工程措施项目计价明细表
工程名称：自来水改造 |  |  |  | 标段：七棵树镇发达村美丽移民村建设项目 （审核） |  |  |  |  | 第 1 页 共 1 页
序号 | 清单编码 | 清单名称 | 清单特征描述 |  | 计量单位 | 工程量 | 金额
[7 empty] | 综合单价 | 综合合价 |  | 其中
暂估价
注：为计取规费等的使用，可在表中增设其中：“定额人工费”。
表-11-1

## 表-12 其他项目清单与计价汇总表
其他项目清单与计价汇总表
工程名称：自来水改造 |  | 标段：七棵树镇发达村美丽移民村建设项目 （审核） |  |  | 第 1 页 共 1 页
序号 | 项目名称 |  | 金额（元） | 结算金额（元） |  | 备注
1 | 暂列金额 |  |  |  |  | 明细详见表-12-1
2 | 暂估价
2.1 | 材料暂估价 |  | — |  |  | 明细详见表-12-2
2.2 | 专业工程暂估价 |  |  |  |  | 明细详见表-12-3
3 | 计日工 |  |  |  |  | 明细详见表-12-4
4 | 总承包服务费 |  |  |  |  | 明细详见表-12-5
合 计
注：材料（工程设备）暂估单价进入清单项目综合单价，此处不汇总。
表—12

## 表-12-1 暂列金额表
暂列金额明细表
工程名称：自来水改造 |  | 标段：七棵树镇发达村美丽移民村建设项目 （审核） |  |  | 第 1 页 共 1 页
序号 | 名称 |  | 计量单位 | 暂定金额 |  | 备注
1 | 暂列金额 |  | 项 |  |  | 计算基础为分部分项工程费-工程设备费，费率为10-15%。市政维修养护定额：计算基础为分部分项工程费-工程设备费，费率为10%。
合 计 | [5 empty] | —
注：此表由招标人填写，如不能详列，也可只列暂列金额总额，投标人应将上述暂列金额计入投标总价中。
表—12—1

## 表-12-2 材料(工程设备)暂估价及调整表
材料（工程设备）暂估单价及调整表
工程名称：自来水改造 | [5 empty] | 标段：七棵树镇发达村美丽移民村建设项目 （审核） |  |  |  |  | 第 1 页 共 1 页
序号 | 材料 编码 | 材料(工程设备)名称、规格、型号 | 计量单位 | 数量 |  |  | 暂估(元) |  | 确认(元) |  |  | 差额±(元) |  | 备注
|  |  |  | 暂估 | 确认 |  | 单价 | 合价 | 单价 | 合价 |  | 单价 | 合价
合计
注：1.此表由招标人填写“暂估单价”，并在备注栏说明暂估价的材料、工程设备拟用在那些清单项目上，投标人应将上述材料、工程设备暂估单价计入工程量清单综合单价报价中
表—12—2

## 表-12-3 专业工程暂估价及结算价表
专业工程暂估价及结算价表
工程名称：自来水改造 |  |  | 标段：七棵树镇发达村美丽移民村建设项目 （审核） |  |  |  | 第 1 页 共 1 页
序号 | 工程名称 | 工程内容 |  | 暂估金额 （元） | 结算金额 (元) | 差额 ±(元) |  | 备注
合 计 |  |  |  | 0 |  |  |  | —
注：此表由招标人填写，投标人应将上述专业工程暂估价计入投标总价中。
表—12—3

## 表-12-4 计日工表
计日工表
工程名称：自来水改造 |  |  |  |  | 标段：七棵树镇发达村美丽移民村建设项目 （审核） |  | 第 1 页 共 1 页
编号 | 项目名称 | 单位 | 暂定数量 | 实际数量 |  | 综合单价(元) |  | 合价（元）
[8 empty] | 暂定 | 实际
1 | 人工
1.1
人工小计
2 | 材料
2.1
材料小计
3 | 施工机械
3.1
施工机械小计
4.企业管理费和利润
总计
注：此表项目名称、暂定数量由招标人填写，编制招标控制价时，单价由招标人按有关计价规定确定；投标时，单价由投标人自主报价，按暂定数量计算合价计入投标总价中。结算时，按发承包双方确认的实际数量计算合价。
表—12—4

## 表-12-5 总承包服务费计价表
总承包服务费计价表
工程名称：自来水改造 |  |  | 标段：七棵树镇发达村美丽移民村建设项目 （审核） |  |  | 第 1 页 共 1 页
序号 | 项目名称 | 项目价值（元） |  | 服务内容 | 计算基础 |  | 费率(%) | 金额
1 | 发包人供应材料 | [5 empty] | 2
2 | 发包人采购设备 | [5 empty] | 2
3 | 总承包人对发包人发包的专业工程管理和协调 | [5 empty] | 1.5
4 | 总承包人对发包人发包的专业工程管理和协调并提供配合服务 | [5 empty] | 5
合 计
注：此表项目名称、服务内容由招标人填写，编制招标控制价时，费率及金额由招标人按有关计价规定确定；投标时，费率及金额由投标人自主报价，计入投标总价中。
表—12—5

## 表-13 规费、税金项目清单与计价表
规费、税金项目清单与计价表
工程名称：自来水改造 |  |  | 标段：七棵树镇发达村美丽移民村建设项目 （审核） |  | 第 1 页 共 1 页
序号 | 项目名称 | 计算基础 |  | 计算基数 |  | 计算费率(%) | 金额(元)
1 | 规费 | [（A）+（B）+（C）+人工费价差]×费率
1.1 | 社会保险费 | 养老保险费+医疗保险费+失业保险费+工伤保险费+生育保险费
1.1.1 | 养老保险费 | 计费人工费+人工价差 |  |  |  | 16
1.1.2 | 医疗保险费 | 计费人工费+人工价差 |  |  |  | 7.5
1.1.3 | 失业保险费 | 计费人工费+人工价差 |  |  |  | 0.5
1.1.4 | 工伤保险费 | 计费人工费+人工价差 |  |  |  | 1
1.1.5 | 生育保险费 | 计费人工费+人工价差 |  |  |  | 0.6
1.2 | 住房公积金 | 计费人工费+人工价差 |  |  |  | 5
1.3 | 环境保护税 | 按实际发生计算
2 | 税金 | [（一）+（二）+（三）+（四）-（3）-（4）-甲供材料费]×税率 |  |  |  | 9
合 计
编制人（造价人员）： |  |  | 复核人（造价工程师）：
表—13

## 表-20 发包人提供材料和工程设备一览表
发包人提供材料和工程设备一览表
工程名称：自来水改造 |  |  |  |  | 标段：七棵树镇发达村美丽移民村建设项目 （审核） |  | 第 1 页 共 1 页
序号 | 材料(工程设备)名称、规格、型号 | 单位 | 数量 | 单价(元) |  | 交货方式 |  | 送达地点 | 备注
注：此表由招标人填写，供投标人在投标报价、确定总承包服务费时参考
表-20

## 表-21 承包人提供主要材料和工程设备一览表
承包人提供主要材料和工程设备一览表
(适用造价信息差额调整法)
工程名称：自来水改造 |  |  |  |  | 标段：七棵树镇发达村美丽移民村建设项目 （审核） |  |  |  | 第 1 页 共 1 页
序号 | 材料号 | 名称、规格、型号 | 单位 | 数量 |  | 风险系数% | 基准单价 （元） | 投标单价 (元) |  | 发承包人 确认单价 (元) | 备注
注：1.此表由招标人填写除“投标单价”栏的内容，投标人在投标时自主确定投标单价。 2.基准单价应优先采用工程造价管理机构发布的单价，未发布的，通过市场调查确定其基准单价。 | [8 empty] | 表-21

## 表-22 承包人提供主要材料和工程设备一览表
承包人提供主要材料和工程设备一览表
(适用于价格指数差额调整法)
工程名称：自来水改造 |  |  | 标段：七棵树镇发达村美丽移民村建设项目 （审核） |  |  | 第 1 页 共 1 页
序号 | 名称、规格、型号 | 变值权重B |  | 基本价格指数F0 | 现行价格指数Ft |  | 备注
| 定值权重A |  |  | — | —
合计 |  | 1 |  | — | —
注：1.此表“材料和工程设备名称”、“规格型号”、“基本价格指数”栏由招标人填写，基本价格指数应首先采用工程造价管理机构发布的价格指数，没有时，可采用发布的价格代替。 2.此表“变值权重”栏由投标人根据该项材料和工程设备价值在投标报价中所占的比例填写。 3.“现行价格指数”按约定的付款证书相关周期最后一天的前42天的各项材料和工程设备的价格指数填写，该指数应首先采用工程造价管理机构发布的价格指数，没有时，可采用发布的价格代替。
表-22