## 封-1 招标工程量清单封面
|  | 龙江县实验小学运动场改造建设项目 |  | 工程
招 标 工 程 量 清 单
招 标 人：
(单位盖章)
造价咨询人：
(单位盖章)
年 月 日
封-1

## 扉-1 招标工程量清单扉页
|  | 龙江县实验小学运动场改造建设项目 |  |  | 工程
招 标 工 程 量 清 单
招 标 人： |  |  | 造价咨询人：
| （单位盖章） |  |  | (单位资质专用章)
法定代表人 或其授权人： |  |  | 法定代表人 或其授权人：
| (签字或盖章) |  |  | (签字或盖章)
编 制 人： |  |  | 复 核 人：
| (造价人员签字盖专用章) |  |  | (造价工程师签字盖专用章)
编 制 时 间： | 年 月 日 |  | 复 核 时 间： | 年 月 日
扉-1

## 表-01 总说明
总 说 明
工程名称： 龙江县实验小学运动场改造建设项目 | 第 1 页 共 1 页
表-01

## 表-08 分部分项工程和单价措施项目清单与计价表
分部分项工程和单价措施项目清单与计价表
工程名称：龙江县实验小学运动场改造建设项目 |  |  |  | 标段： |  |  |  |  | 第 1 页 共 8 页
序号 | 项目编码 | 项目名称 | 项目特征描述 |  | 计量单位 | 工程量 | 金额（元）
[7 empty] | 综合单价 | 综合合价 |  | 其中：暂估价
沥青砼砼路面修补
1 | 041001004001 | 铣刨路面 | 1.大门口、操场、排水沟边缘沥青混凝土路面破损处修补。采用铣刨机对破损段铣刨,深度3cm。 2.渣土外运，运距自行考虑 |  | m2 | 2260
2 | 040203006002 | 沥青混凝土 | 1.沥青混凝土种类:3cm细粒式沥青混凝土(AC-10C) 2.厚度:H= 3cm |  | m2 | 2260
3 | 040203003002 | 粘层 | 1.材料品种、喷油量:粘层沥青(0.5kg/m2) |  | m2 | 2260
分部小计
红色塑胶面层
4 | 040203009003 | 原橡胶跑道拆除 | 原橡胶跑道拆除及清理 |  | m2 | 3315
本页小计
注：为计取规费等的使用，可在表中增设其中：“定额人工费”。
表—08
分部分项工程和单价措施项目清单与计价表
工程名称：龙江县实验小学运动场改造建设项目 |  |  |  | 标段： |  |  |  |  | 第 2 页 共 8 页
序号 | 项目编码 | 项目名称 | 项目特征描述 |  | 计量单位 | 工程量 | 金额（元）
[7 empty] | 综合单价 | 综合合价 |  | 其中：暂估价
5 | 040203009001 | 塑胶跑道-红色塑胶面层 | 1.材料品种:混合型塑胶跑道技术要求: 跑道采用混合型塑胶跑道材料,产品以天然橡胶及人工橡胶为基础,混合矿物质填充剂、稳定剂及色料经过特殊辊压工艺处理,并经过高科技微波硫化成型.施工时应接缝平顺无凸凹现象,表面色泽均匀一致,标志线应清晰不反光,无明显虚边位置准确,平整度合格率大于85%。技术性能检测标准(指标)、技术指标性能符合 GB/T 22517.6-2011 和国标 GB/T 14833-2011 规定的要求:1.总厚度13mm产品相应参数13mm;2.面层厚度≥3mm产品相应参数≥3mm;3.拉伸强度》0.5产品相应参数0.78;4.拉断伸长率》40产品相应参数212.9;5.冲击吸收35-50产品相应参数40.5;6.垂直变形0.6-2.5产品相应参数1.92;7.抗滑值》47产品相应参数49;8. |  | m2 | 3315
本页小计
注：为计取规费等的使用，可在表中增设其中：“定额人工费”。
表—08
分部分项工程和单价措施项目清单与计价表
工程名称：龙江县实验小学运动场改造建设项目 |  |  |  | 标段： |  |  |  |  | 第 3 页 共 8 页
序号 | 项目编码 | 项目名称 | 项目特征描述 |  | 计量单位 | 工程量 | 金额（元）
[7 empty] | 综合单价 | 综合合价 |  | 其中：暂估价
阻燃值1级产品相应参数1级;9.苯≤50mg/kg产品相应参数<1.0;10.甲苯和二甲苯≤50mg/kg产品相应参数2.1;11.甲苯二异氰酸酯≤200mg/kg产品相应参数<1.0;12.铅≤90mg/kg产品相应参数6.5;13.镉≤10 mg/kg产品相应参数<0.2;14.铬≤10 mg/kg产品相应参数4.9;15.汞≤2 mg/kg产品相应参数<0.5。塑胶必须具有生产厂家出具的产品合格证,且通过新国标标准GB/36246-2018《中小学合成材料面层运动场地》。施工时按国家体育用品质量检测中心要求执行。 2.厚度:H=1.3cm 3.其他未尽事宜详见图纸 4.包含标线
分部小计
人造草坪
本页小计
注：为计取规费等的使用，可在表中增设其中：“定额人工费”。
表—08
分部分项工程和单价措施项目清单与计价表
工程名称：龙江县实验小学运动场改造建设项目 |  |  |  | 标段： |  |  |  |  | 第 4 页 共 8 页
序号 | 项目编码 | 项目名称 | 项目特征描述 |  | 计量单位 | 工程量 | 金额（元）
[7 empty] | 综合单价 | 综合合价 |  | 其中：暂估价
6 | 040203009002 | 人造草坪-足球场 | 1.材料品种、厚度:人造草坪(草坪上撒2cm橡胶颗粒与石英砂混合料);人造草坪粘合剂 2.人造草坪技术要求 ①.基本技术参数要求:符合新国标标准GB/36246-2018《中小学合成材料面层运动场地》 草苗类型:植草(簇绒),草丝采用挤出型双面带筋单丝;草苗高度:50mm(±2mm);草苗针距:3/4英寸或5/8英寸;植草密度:≥10500针/㎡;草纤维厚度:≥165(±4%)微米;纤维材质:100%PE;纤维磅重:≥8000 Dtex;纤维颜色:田野绿+柠檬绿(双色间铺);编织方式:“一”字型编织;有效宽幅:4.0米;标线颜色:白色;草底:PP+网格;背胶:环保丁苯乳胶;渗水孔:不低于100个/㎡;卷长:根据实际安装尺寸而定.②.外观:表面基本平整,无明显凹凸不平;密度均匀,无明显露针现象;无明显色 |  | m2 | 1763
本页小计
注：为计取规费等的使用，可在表中增设其中：“定额人工费”。
表—08
分部分项工程和单价措施项目清单与计价表
工程名称：龙江县实验小学运动场改造建设项目 |  |  |  | 标段： |  |  |  |  | 第 5 页 共 8 页
序号 | 项目编码 | 项目名称 | 项目特征描述 |  | 计量单位 | 工程量 | 金额（元）
[7 empty] | 综合单价 | 综合合价 |  | 其中：暂估价
本页小计
差;草丝表面无明显胶斑,复合网格底部,基本涂胶均匀,无破损现象;纵向、横向间距均匀,无明显歪线、跳线;草坪接缝平坦粘接牢固;草苗柔软舒适,富有弹性,有很好的安全性和抗践冲击性。(1)拉伸强度、连接强度:草坪底衬的拉抻强度以及连接处的连接强度均大于15N/mm。(2)渗水性:充砂前≥60L/min/㎡。(3)坡度:与场地长轴成直角方向的坡度不大于8‰。(4)平整度:局部地面不应凹凸不平,在3米直径范围内间隙不大于10毫米。(5)排水:下雨停止后20分钟,草坪地面上不应有积水出现。③.其他技术要求:(1)人造草坪应选用8000磅及以上磅重,且通过新国标标准GB/36246-2018《中小学合成材料面层运动场地》。 (2)填充TPE颗粒5kg/㎡;填充石英砂
本页小计
注：为计取规费等的使用，可在表中增设其中：“定额人工费”。
表—08
分部分项工程和单价措施项目清单与计价表
工程名称：龙江县实验小学运动场改造建设项目 |  |  |  | 标段： |  |  |  |  | 第 6 页 共 8 页
序号 | 项目编码 | 项目名称 | 项目特征描述 |  | 计量单位 | 工程量 | 金额（元）
[7 empty] | 综合单价 | 综合合价 |  | 其中：暂估价
本页小计
40-70目25kg/㎡人造草坪填充颗粒通过获得CMA认证的第三方专业检测机构,依据GB 36246-2018标准,出具检测合格的检测报告复印;人造草坪填充颗粒必须提供国际权威检测机构出具的UVA≥7000小时及UVB≥5000的老化检测报告。(3)单丝草截面为加筋形,耐磨性强,行业领先专利产品,抗倒伏性能好,且采用PE材质 使得草丝软硬适中,低摩擦性能,为运动员提供最佳保护。 (4)安全,防霉、环保无污染,不含任何重金属。(5)低摩擦性能,为运动员提供最佳保护。 3.人造草坪生产企业出具权威检测机构依据EPA 5021A:2014&EPA8260C:2006标准出具TVOC 202项有毒有害物质检测 4.人造草坪生产企业出具权威检测机构依据JC/T 1074-2008标准
本页小计
注：为计取规费等的使用，可在表中增设其中：“定额人工费”。
表—08
分部分项工程和单价措施项目清单与计价表
工程名称：龙江县实验小学运动场改造建设项目 |  |  |  | 标段： |  |  |  |  | 第 7 页 共 8 页
序号 | 项目编码 | 项目名称 | 项目特征描述 |  | 计量单位 | 工程量 | 金额（元）
[7 empty] | 综合单价 | 综合合价 |  | 其中：暂估价
出具甲醛净化性能专项检测 5.其他未尽事宜详见图纸 6.包含标线
分部小计
雨水沟
7 | 011612001001 | 雨水沟拆除 | 1.排水沟西侧墙体拆除 2.渣土外运，运距自行考虑 |  | m | 84.92
8 | 010401014001 | 雨水沟 | 雨水沟 1、排水沟西侧墙体拆除重新砌筑,东侧墙体上部重新打梁。 2、排水沟内表面及沟底抹20厚1:2.0防水砂浆面层。 3、砖砌排水沟采用MU20砼实心砖,M10水泥砂浆砌筑。 4、本图混凝土为C30,HRB400级钢筋.。 6、本场地原排水坡度不变。运动场雨水排到东侧雨水沟内。 7、原雨水篦子底座40*4角铁框重新安装。 |  | m | 84.92
本页小计
注：为计取规费等的使用，可在表中增设其中：“定额人工费”。
表—08
分部分项工程和单价措施项目清单与计价表
工程名称：龙江县实验小学运动场改造建设项目 |  |  |  | 标段： |  |  |  |  | 第 8 页 共 8 页
序号 | 项目编码 | 项目名称 | 项目特征描述 |  | 计量单位 | 工程量 | 金额（元）
[7 empty] | 综合单价 | 综合合价 |  | 其中：暂估价
9 | 040203006003 | 沥青混凝土 | 重新砌筑边沟侧墙路面破坏恢复 1.4cm细粒式沥青混凝土(AC-13C) 2.6cm细粒式沥青混凝土(AC-13C) 3.透层沥青(0.5千克/平方米) 4.20cm C30混凝土 5.20cm C15混凝土垫层 6.砂砾垫层(夯实) |  | m2 | 35.67
分部小计
跑道、足球场标线
分部小计
措施项目
10 | 041106001003 | 大型机械设备进出场及安拆 | 1.机械设备名称:压路机 2.机械设备规格型号:自行考虑 |  | 项 | 1
11 | 041106001004 | 大型机械设备进出场及安拆 | 1.机械设备名称:摊铺机 2.机械设备规格型号:自行考虑 |  | 项 | 1
12 | 011702008001 | 圈梁 |  |  | m2 | 40.76
分部小计
本页小计
合 计
注：为计取规费等的使用，可在表中增设其中：“定额人工费”。
表—08

## 表-08 分部分项工程和单价措施项目清单与计价表(带二级标题)
分部分项工程和单价措施项目清单与计价表
工程名称：龙江县实验小学运动场改造建设项目 |  |  |  | 标段： |  |  |  |  | 第 1 页 共 8 页
序号 | 项目编码 | 项目名称 | 项目特征描述 |  | 计量单位 | 工程量 | 金额（元）
[7 empty] | 综合单价 | 综合合价 |  | 其中：暂估价
沥青砼砼路面修补
1 | 041001004001 | 铣刨路面 | 1.大门口、操场、排水沟边缘沥青混凝土路面破损处修补。采用铣刨机对破损段铣刨,深度3cm。 2.渣土外运，运距自行考虑 |  | m2 | 2260
2 | 040203006002 | 沥青混凝土 | 1.沥青混凝土种类:3cm细粒式沥青混凝土(AC-10C) 2.厚度:H= 3cm |  | m2 | 2260
3 | 040203003002 | 粘层 | 1.材料品种、喷油量:粘层沥青(0.5kg/m2) |  | m2 | 2260
分部小计
红色塑胶面层
4 | 040203009003 | 原橡胶跑道拆除 | 原橡胶跑道拆除及清理 |  | m2 | 3315
本页小计
注：为计取规费等的使用，可在表中增设其中：“定额人工费”。
表—08
分部分项工程和单价措施项目清单与计价表
工程名称：龙江县实验小学运动场改造建设项目 |  |  |  | 标段： |  |  |  |  | 第 2 页 共 8 页
序号 | 项目编码 | 项目名称 | 项目特征描述 |  | 计量单位 | 工程量 | 金额（元）
[7 empty] | 综合单价 | 综合合价 |  | 其中：暂估价
5 | 040203009001 | 塑胶跑道-红色塑胶面层 | 1.材料品种:混合型塑胶跑道技术要求: 跑道采用混合型塑胶跑道材料,产品以天然橡胶及人工橡胶为基础,混合矿物质填充剂、稳定剂及色料经过特殊辊压工艺处理,并经过高科技微波硫化成型.施工时应接缝平顺无凸凹现象,表面色泽均匀一致,标志线应清晰不反光,无明显虚边位置准确,平整度合格率大于85%。技术性能检测标准(指标)、技术指标性能符合 GB/T 22517.6-2011 和国标 GB/T 14833-2011 规定的要求:1.总厚度13mm产品相应参数13mm;2.面层厚度≥3mm产品相应参数≥3mm;3.拉伸强度》0.5产品相应参数0.78;4.拉断伸长率》40产品相应参数212.9;5.冲击吸收35-50产品相应参数40.5;6.垂直变形0.6-2.5产品相应参数1.92;7.抗滑值》47产品相应参数49;8. |  | m2 | 3315
本页小计
注：为计取规费等的使用，可在表中增设其中：“定额人工费”。
表—08
分部分项工程和单价措施项目清单与计价表
工程名称：龙江县实验小学运动场改造建设项目 |  |  |  | 标段： |  |  |  |  | 第 3 页 共 8 页
序号 | 项目编码 | 项目名称 | 项目特征描述 |  | 计量单位 | 工程量 | 金额（元）
[7 empty] | 综合单价 | 综合合价 |  | 其中：暂估价
阻燃值1级产品相应参数1级;9.苯≤50mg/kg产品相应参数<1.0;10.甲苯和二甲苯≤50mg/kg产品相应参数2.1;11.甲苯二异氰酸酯≤200mg/kg产品相应参数<1.0;12.铅≤90mg/kg产品相应参数6.5;13.镉≤10 mg/kg产品相应参数<0.2;14.铬≤10 mg/kg产品相应参数4.9;15.汞≤2 mg/kg产品相应参数<0.5。塑胶必须具有生产厂家出具的产品合格证,且通过新国标标准GB/36246-2018《中小学合成材料面层运动场地》。施工时按国家体育用品质量检测中心要求执行。 2.厚度:H=1.3cm 3.其他未尽事宜详见图纸 4.包含标线
分部小计
人造草坪
本页小计
注：为计取规费等的使用，可在表中增设其中：“定额人工费”。
表—08
分部分项工程和单价措施项目清单与计价表
工程名称：龙江县实验小学运动场改造建设项目 |  |  |  | 标段： |  |  |  |  | 第 4 页 共 8 页
序号 | 项目编码 | 项目名称 | 项目特征描述 |  | 计量单位 | 工程量 | 金额（元）
[7 empty] | 综合单价 | 综合合价 |  | 其中：暂估价
6 | 040203009002 | 人造草坪-足球场 | 1.材料品种、厚度:人造草坪(草坪上撒2cm橡胶颗粒与石英砂混合料);人造草坪粘合剂 2.人造草坪技术要求 ①.基本技术参数要求:符合新国标标准GB/36246-2018《中小学合成材料面层运动场地》 草苗类型:植草(簇绒),草丝采用挤出型双面带筋单丝;草苗高度:50mm(±2mm);草苗针距:3/4英寸或5/8英寸;植草密度:≥10500针/㎡;草纤维厚度:≥165(±4%)微米;纤维材质:100%PE;纤维磅重:≥8000 Dtex;纤维颜色:田野绿+柠檬绿(双色间铺);编织方式:“一”字型编织;有效宽幅:4.0米;标线颜色:白色;草底:PP+网格;背胶:环保丁苯乳胶;渗水孔:不低于100个/㎡;卷长:根据实际安装尺寸而定.②.外观:表面基本平整,无明显凹凸不平;密度均匀,无明显露针现象;无明显色 |  | m2 | 1763
本页小计
注：为计取规费等的使用，可在表中增设其中：“定额人工费”。
表—08
分部分项工程和单价措施项目清单与计价表
工程名称：龙江县实验小学运动场改造建设项目 |  |  |  | 标段： |  |  |  |  | 第 5 页 共 8 页
序号 | 项目编码 | 项目名称 | 项目特征描述 |  | 计量单位 | 工程量 | 金额（元）
[7 empty] | 综合单价 | 综合合价 |  | 其中：暂估价
本页小计
差;草丝表面无明显胶斑,复合网格底部,基本涂胶均匀,无破损现象;纵向、横向间距均匀,无明显歪线、跳线;草坪接缝平坦粘接牢固;草苗柔软舒适,富有弹性,有很好的安全性和抗践冲击性。(1)拉伸强度、连接强度:草坪底衬的拉抻强度以及连接处的连接强度均大于15N/mm。(2)渗水性:充砂前≥60L/min/㎡。(3)坡度:与场地长轴成直角方向的坡度不大于8‰。(4)平整度:局部地面不应凹凸不平,在3米直径范围内间隙不大于10毫米。(5)排水:下雨停止后20分钟,草坪地面上不应有积水出现。③.其他技术要求:(1)人造草坪应选用8000磅及以上磅重,且通过新国标标准GB/36246-2018《中小学合成材料面层运动场地》。 (2)填充TPE颗粒5kg/㎡;填充石英砂
本页小计
注：为计取规费等的使用，可在表中增设其中：“定额人工费”。
表—08
分部分项工程和单价措施项目清单与计价表
工程名称：龙江县实验小学运动场改造建设项目 |  |  |  | 标段： |  |  |  |  | 第 6 页 共 8 页
序号 | 项目编码 | 项目名称 | 项目特征描述 |  | 计量单位 | 工程量 | 金额（元）
[7 empty] | 综合单价 | 综合合价 |  | 其中：暂估价
本页小计
40-70目25kg/㎡人造草坪填充颗粒通过获得CMA认证的第三方专业检测机构,依据GB 36246-2018标准,出具检测合格的检测报告复印;人造草坪填充颗粒必须提供国际权威检测机构出具的UVA≥7000小时及UVB≥5000的老化检测报告。(3)单丝草截面为加筋形,耐磨性强,行业领先专利产品,抗倒伏性能好,且采用PE材质 使得草丝软硬适中,低摩擦性能,为运动员提供最佳保护。 (4)安全,防霉、环保无污染,不含任何重金属。(5)低摩擦性能,为运动员提供最佳保护。 3.人造草坪生产企业出具权威检测机构依据EPA 5021A:2014&EPA8260C:2006标准出具TVOC 202项有毒有害物质检测 4.人造草坪生产企业出具权威检测机构依据JC/T 1074-2008标准
本页小计
注：为计取规费等的使用，可在表中增设其中：“定额人工费”。
表—08
分部分项工程和单价措施项目清单与计价表
工程名称：龙江县实验小学运动场改造建设项目 |  |  |  | 标段： |  |  |  |  | 第 7 页 共 8 页
序号 | 项目编码 | 项目名称 | 项目特征描述 |  | 计量单位 | 工程量 | 金额（元）
[7 empty] | 综合单价 | 综合合价 |  | 其中：暂估价
出具甲醛净化性能专项检测 5.其他未尽事宜详见图纸 6.包含标线
分部小计
雨水沟
7 | 011612001001 | 雨水沟拆除 | 1.排水沟西侧墙体拆除 2.渣土外运，运距自行考虑 |  | m | 84.92
8 | 010401014001 | 雨水沟 | 雨水沟 1、排水沟西侧墙体拆除重新砌筑,东侧墙体上部重新打梁。 2、排水沟内表面及沟底抹20厚1:2.0防水砂浆面层。 3、砖砌排水沟采用MU20砼实心砖,M10水泥砂浆砌筑。 4、本图混凝土为C30,HRB400级钢筋.。 6、本场地原排水坡度不变。运动场雨水排到东侧雨水沟内。 7、原雨水篦子底座40*4角铁框重新安装。 |  | m | 84.92
本页小计
注：为计取规费等的使用，可在表中增设其中：“定额人工费”。
表—08
分部分项工程和单价措施项目清单与计价表
工程名称：龙江县实验小学运动场改造建设项目 |  |  |  | 标段： |  |  |  |  | 第 8 页 共 8 页
序号 | 项目编码 | 项目名称 | 项目特征描述 |  | 计量单位 | 工程量 | 金额（元）
[7 empty] | 综合单价 | 综合合价 |  | 其中：暂估价
9 | 040203006003 | 沥青混凝土 | 重新砌筑边沟侧墙路面破坏恢复 1.4cm细粒式沥青混凝土(AC-13C) 2.6cm细粒式沥青混凝土(AC-13C) 3.透层沥青(0.5千克/平方米) 4.20cm C30混凝土 5.20cm C15混凝土垫层 6.砂砾垫层(夯实) |  | m2 | 35.67
分部小计
跑道、足球场标线
分部小计
单价措施项目费
10 | 041106001003 | 大型机械设备进出场及安拆 | 1.机械设备名称:压路机 2.机械设备规格型号:自行考虑 |  | 项 | 1
11 | 041106001004 | 大型机械设备进出场及安拆 | 1.机械设备名称:摊铺机 2.机械设备规格型号:自行考虑 |  | 项 | 1
12 | 011702008001 | 圈梁 |  |  | m2 | 40.76
分部小计
本页小计
合 计
注：为计取规费等的使用，可在表中增设其中：“定额人工费”。
表—08

## 表-11 总价措施项目清单与计价表
总价措施项目清单与计价表
工程名称：龙江县实验小学运动场改造建设项目 |  |  |  | 标段： |  |  |  | 第 1 页 共 1 页
序号 | 项目编码 | 项目名称 | 计算基础 |  | 费率 (%) | 金额 (元) | 调整 费率 (%) |  | 调整后 金额(元) | 备注
1 | 041109001001 | 安全文明施工费 | 分部分项合计+单价措施项目费-分部分项设备费-单价措施项目设备费 |  | 2.66
2 | 041109002001 | 夜间施工费 | 分部分项计费人工费+单价措施计费人工费 |  | 0.12
3 | 041109003001 | 二次搬运费 | 分部分项计费人工费+单价措施计费人工费 |  | 0.12
4 | 041109004002 | 冬季施工增加费 | 分部分项冬季施工人工预算价+分部分项冬季施工机具预算价+单价措施冬季施工人工预算价+单价措施冬季施工机具预算价 |  | 0
5 | 041109004001 | 雨季施工增加费 | 分部分项计费人工费+单价措施计费人工费 |  | 0.11
6 | 041109007001 | 已完工程及设备保护费 | 分部分项计费人工费+单价措施计费人工费 |  | 0.11
7 | 04B001 | 工程定位复测费 | 分部分项计费人工费+单价措施计费人工费 |  | 0.08
8 | 04B002 | 专业工程措施项目费
合 计
编制人（造价人员）： |  |  |  | 复核人（造价工程师）：
注：1.“计算基础”中安全文明施工费可为“定额基价”、“定额人工费”或“定额人工费+定额机械费”，其他项目可为“定额人工费”或“定额人工费+定额机械费”。 2.按施工方案计算的措施费，若无“计算基础”和“费率”的数值，也可只填“金额”数值，但应在备注栏说明施工方案出处或计算方法。
表-11

## 表-12 其他项目清单与计价汇总表
其他项目清单与计价汇总表
工程名称：龙江县实验小学运动场改造建设项目 |  | 标段： |  |  | 第 1 页 共 1 页
序号 | 项目名称 |  | 金额（元） | 结算金额（元） |  | 备注
1 | 暂列金额 |  |  |  |  | 明细详见表-12-1
2 | 暂估价
2.1 | 材料暂估价 |  | — |  |  | 明细详见表-12-2
2.2 | 专业工程暂估价 |  |  |  |  | 明细详见表-12-3
3 | 计日工 |  |  |  |  | 明细详见表-12-4
4 | 总承包服务费 |  |  |  |  | 明细详见表-12-5
合 计
注：材料（工程设备）暂估单价进入清单项目综合单价，此处不汇总。
表—12

## 表-12-1 暂列金额表
暂列金额明细表
工程名称：龙江县实验小学运动场改造建设项目 |  | 标段： |  |  | 第 1 页 共 1 页
序号 | 名称 |  | 计量单位 | 暂定金额 |  | 备注
1 | 暂列金额 |  | 项 |  |  | 计算基础为分部分项工程费-工程设备费，费率为10-15%。市政维修养护定额：计算基础为分部分项工程费-工程设备费，费率为10%。
合 计 | [5 empty] | —
注：此表由招标人填写，如不能详列，也可只列暂列金额总额，投标人应将上述暂列金额计入投标总价中。
表—12—1

## 表-12-2 材料(工程设备)暂估价及调整表
材料（工程设备）暂估单价及调整表
工程名称：龙江县实验小学运动场改造建设项目 | [5 empty] | 标段： |  |  |  |  | 第 1 页 共 1 页
序号 | 材料 编码 | 材料(工程设备)名称、规格、型号 | 计量单位 | 数量 |  |  | 暂估(元) |  | 确认(元) |  |  | 差额±(元) |  | 备注
|  |  |  | 暂估 | 确认 |  | 单价 | 合价 | 单价 | 合价 |  | 单价 | 合价
合计
注：1.此表由招标人填写“暂估单价”，并在备注栏说明暂估价的材料、工程设备拟用在那些清单项目上，投标人应将上述材料、工程设备暂估单价计入工程量清单综合单价报价中
表—12—2

## 表-12-3 专业工程暂估价及结算价表
专业工程暂估价及结算价表
工程名称：龙江县实验小学运动场改造建设项目 |  |  | 标段： |  |  |  | 第 1 页 共 1 页
序号 | 工程名称 | 工程内容 |  | 暂估金额 （元） | 结算金额 (元) | 差额 ±(元) |  | 备注
合 计 |  |  |  | 0 |  |  |  | —
注：此表由招标人填写，投标人应将上述专业工程暂估价计入投标总价中。
表—12—3

## 表-12-4 计日工表
计日工表
工程名称：龙江县实验小学运动场改造建设项目 |  |  |  |  | 标段： |  | 第 1 页 共 1 页
编号 | 项目名称 | 单位 | 暂定数量 | 实际数量 |  | 综合单价(元) |  | 合价（元）
[8 empty] | 暂定 | 实际
1 | 人工
1.1
人工小计
2 | 材料
2.1
材料小计
3 | 施工机械
3.1
施工机械小计
4.企业管理费和利润
总计
注：此表项目名称、暂定数量由招标人填写，编制招标控制价时，单价由招标人按有关计价规定确定；投标时，单价由投标人自主报价，按暂定数量计算合价计入投标总价中。结算时，按发承包双方确认的实际数量计算合价。
表—12—4

## 表-12-5 总承包服务费计价表
总承包服务费计价表
工程名称：龙江县实验小学运动场改造建设项目 |  |  | 标段： |  |  | 第 1 页 共 1 页
序号 | 项目名称 | 项目价值（元） |  | 服务内容 | 计算基础 |  | 费率(%) | 金额
1 | 发包人供应材料 | [5 empty] | 2
2 | 发包人采购设备 | [5 empty] | 2
3 | 总承包人对发包人发包的专业工程管理和协调 | [5 empty] | 1.5
4 | 总承包人对发包人发包的专业工程管理和协调并提供配合服务 | [5 empty] | 5
合 计
注：此表项目名称、服务内容由招标人填写，编制招标控制价时，费率及金额由招标人按有关计价规定确定；投标时，费率及金额由投标人自主报价，计入投标总价中。
表—12—5

## 表-13 规费、税金项目清单与计价表
规费、税金项目清单与计价表
工程名称：龙江县实验小学运动场改造建设项目 |  |  | 标段： |  | 第 1 页 共 1 页
序号 | 项目名称 | 计算基础 |  | 计算基数 |  | 计算费率(%) | 金额(元)
1 | 规费 | [（A）+（B）+（C）+人工费价差]×费率
1.1 | 社会保险费 | 养老保险费+医疗保险费+失业保险费+工伤保险费+生育保险费
1.1.1 | 养老保险费 | 计费人工费+人工价差 |  |  |  | 16
1.1.2 | 医疗保险费 | 计费人工费+人工价差 |  |  |  | 7.5
1.1.3 | 失业保险费 | 计费人工费+人工价差 |  |  |  | 0.5
1.1.4 | 工伤保险费 | 计费人工费+人工价差 |  |  |  | 1
1.1.5 | 生育保险费 | 计费人工费+人工价差 |  |  |  | 0.6
1.2 | 住房公积金 | 计费人工费+人工价差 |  |  |  | 5
1.3 | 环境保护税 | 按实际发生计算
2 | 税金 | [（一）+（二）+（三）+（四）-（3）-（4）-甲供材料费]×税率 |  |  |  | 9
合 计
编制人（造价人员）： |  |  | 复核人（造价工程师）：
表—13

## 表-20 发包人提供材料和工程设备一览表
发包人提供材料和工程设备一览表
工程名称：龙江县实验小学运动场改造建设项目 |  |  |  |  | 标段： |  | 第 1 页 共 1 页
序号 | 材料(工程设备)名称、规格、型号 | 单位 | 数量 | 单价(元) |  | 交货方式 |  | 送达地点 | 备注
注：此表由招标人填写，供投标人在投标报价、确定总承包服务费时参考
表-20

## 表-21 承包人提供主要材料和工程设备一览表
承包人提供主要材料和工程设备一览表
(适用造价信息差额调整法)
工程名称：龙江县实验小学运动场改造建设项目 |  |  |  |  | 标段： |  |  |  | 第 1 页 共 1 页
序号 | 材料号 | 名称、规格、型号 | 单位 | 数量 |  | 风险系数% | 基准单价 （元） | 投标单价 (元) |  | 发承包人 确认单价 (元) | 备注
注：1.此表由招标人填写除“投标单价”栏的内容，投标人在投标时自主确定投标单价。 2.基准单价应优先采用工程造价管理机构发布的单价，未发布的，通过市场调查确定其基准单价。 | [8 empty] | 表-21

## 表-22 承包人提供主要材料和工程设备一览表
承包人提供主要材料和工程设备一览表
(适用于价格指数差额调整法)
工程名称：龙江县实验小学运动场改造建设项目 |  |  | 标段： |  |  | 第 1 页 共 1 页
序号 | 名称、规格、型号 | 变值权重B |  | 基本价格指数F0 | 现行价格指数Ft |  | 备注
| 定值权重A |  |  | — | —
合计 |  | 1 |  | — | —
注：1.此表“材料和工程设备名称”、“规格型号”、“基本价格指数”栏由招标人填写，基本价格指数应首先采用工程造价管理机构发布的价格指数，没有时，可采用发布的价格代替。 2.此表“变值权重”栏由投标人根据该项材料和工程设备价值在投标报价中所占的比例填写。 3.“现行价格指数”按约定的付款证书相关周期最后一天的前42天的各项材料和工程设备的价格指数填写，该指数应首先采用工程造价管理机构发布的价格指数，没有时，可采用发布的价格代替。
表-22