## 三兴镇
序号 | 实施村 | 产品名称 | 核心产品要 求 (“△”) | 招标技术要求 | 数量 | 单位 | 分项预算单价（万元） | 分项预算总价（万元）
1 | 保国村 | 轮式拖拉机 | △ | 1、驱动形式：四驱 2、轴距（mm）：≥2860 3、外廓尺寸长X宽X高（mm）：≥5500X3065X3100（驾驶室顶端） 4、最小使用质量（KG）：≥8600 5、标准配重（前/后）（KG）：≥1500/908 6、发动机排放阶段：国四 7、发动机结构型式：直列、四冲程、高压共轨 8、发动机进气方式：增压中冷 9、发动机标定功率（KW）：≥184 10、发动机冷却方式：水冷 11、转向系型式：全液压 12、主变速换档方式：无级变速 13、副变速换档方式：动力换向 14、液压悬挂系统型式：分置式 15、悬挂装置型式：后置三点悬挂 16、悬挂装置类别：三类 17、液压输出组数：四组 18、动力输出轴标准转数(r/min)：≥540E/1000 19、最大扭矩（牛·米）：≥1100 20、最大提升力（KG）：≥7270 21、原机导航 | 2 | 台 | 132 | 264
2 | 保国村 | 12行免耕播种机 |  | 1.结构型式：气力式、悬挂式； 2.配套动力：≥132KW； 3.工作行数：≥12行； 4.行距：450-650mm； 5.作业速度范围：6-8km/h； 6.开沟器型式：双圆盘开沟器； 7.驱动方式：可选传动轴或液压马达； 8.排种器形式：气力式； 9.排肥器形式：外槽轮式； 10.种箱容量：≥36L*12； 11.肥箱容量：≥200L*4； 12.破茬清垄工作部件形式：波纹圆盘 | 1 | 台 | 46 | 46
3 | 保国村 | 喷药机 |  | 1、整机结构型式：自走式 2、整机驱动型式：四轮驱动 3、整机外型尺寸（mm）：≥8500X2800X3600 4、整机喷杆长度（mm）：≥27000 5、最小离地间隙（mm）：≥1320 6、驾驶室型式：密封式 7、轴距（mm）：≥3800 8、前/后最大轮距（mm）：≤4060 9、发动机标定功率（KW）：≥180 10、药箱容积（L）：≥3020 11、配套发动机（柴/汽油机）：柴油机 12、燃油箱容积（L):≥320 | 1 | 台 | 252 | 252
4 | 保国村 | 液压翻转犁 |  | 1、结构型式：悬挂式、调幅犁 2、工作状态外形尺寸 (长X宽X高，mm）：≥5340×3010×1820 3、翻转机构型式：液压式、全翻转式 4、犁体数量（个）：≥5+5 5、犁体幅宽（mm）：≥440 6、犁铧类型：梯型、可换铧尖型 7、犁壁类型：组合式、栅条式 8、总工作幅宽（mm）：≥2200 9、犁轮类型：限深、运输一体轮 10、限深轮调节范围（mm）：0-350 11、油缸数量（个）：≥2 12、翻转机构到位率：≥98% 13、耕深变异系数：≤10% 14、碎土率：≥65% | 2 | 台 | 16 | 32
5 | 保国村 | 深松机 |  | 1、结构型式：悬挂式 2、整机外形尺寸长X宽X高（mm）：≥4100X3750X1550 3、工作幅宽（cm）：≥350 4、铲间距（cm）：≥29 5、深松铲结构型式：凿形铲 6、深松铲排列方式：三行交错排列 7、深松铲数量（个）：≥12 8、整地机构型式：深松铲+合墒器+镇压器 | 2 | 台 | 14 | 28
6 | 保国村 | 液压折叠镇压器 |  | 1.外形尺寸（长*宽*高）： 运输状态≥5000*3500*2000mm 工作状态≥5000*13200*1500mm 2.结构质量≥4500KG 3.配套动力：≥73KW 4.镇压辊组数：≥13组 5.工作幅宽≥13500mm 6.镇压辊直径≥500mm 7.运输宽度≤3500mm 8.液压升降折叠油缸数：≥8组 9.行走轮直径≥480mm 10.离地间隙≥400mm 11.作业速度：6.0-10km/h 12.作业效率：6.7-10h㎡/h 13.挂接方式：牵引式 | 1 | 台 | 5.58 | 5.58
7 | 东兴村 | 18行免耕播种机 |  | 1、结构型式：气力式、悬挂式 2、配套动力范围：≥180马力-220马力 3、工作行数：≥18行 4、行距（mm）：≥367 5、作业速度范围：6-8km/h 6、开沟器型式：双圆盘开沟器 7、监控系统：配备排种器监控，可监控播种状态 8、排种器形式：气吸式 9、种箱容量：≥36L*18 10、肥箱容量：≥200L*4 11、破茬清垄工作部件形式：波纹圆盘 | 1 | 台 | 54 | 54
|  |  |  | 合计 | 10 |  | 519.58 | 681.58

## 新兴镇
序号 | 实施村 | 产品名称 | 核心产品要 求 (“△”) | 参数 | 数量 | 单位 | 分项预算单价（万元） | 分项预算总价（万元）
1 | 安乐村 | 轮式拖拉机 | △ | 1、驱动形式：四驱 2、轴距≥2884（mm） 3、最小使用质量≥8230（KG） 4、标准配重（前/后）≥1290/540（KG） 5、发动机排放阶段：国四 6、发动机结构型式：直列、四冲程、高压共轨 7、发动机进气方式：增压中冷 8、发动机标定功率≥169（KW） 9、发动机最大扭矩≥1000（Nm） 10、发动机冷却方式：水冷 11、转向系型式：全液压 12、变速箱（器）型式：全动力换档或无级变速或部分动力换档 13、副变速换档方式：动力换向 14、悬挂装置类别：三类 15、动力输出轴标准转数(r/min)：540E/1000 16、动力输出轴转矩储备率≥25% 17、最大牵引功率≥132（KW） 含导航 | 1 | 台 | 115 | 115
2 | 治家村 | 轮式拖拉机 | △ | 1、驱动形式：四驱 2、轴距≥2884（mm） 3、最小使用质量≥8230（KG） 4、标准配重（前/后）≥1290/540（KG） 5、发动机排放阶段：国四 6、发动机结构型式：直列、四冲程、高压共轨 7、发动机进气方式：增压中冷 8、发动机标定功率≥169（KW） 9、发动机最大扭矩≥1000（Nm） 10、发动机冷却方式：水冷 11、转向系型式：全液压 12、变速箱（器）型式：全动力换档或无级变速或部分动力换档 13、副变速换档方式：动力换向 14、悬挂装置类别：三类 15、动力输出轴标准转数(r/min)：540E/1000 16、动力输出轴转矩储备率≥25% 17、最大牵引功率≥132（KW） 含导航 | 1 | 台 | 115 | 115
3 | 治家村 | 18行免耕播种机 |  | 1、结构型式：气力式、悬挂式 2、配套动力范围：≥180马力-220马力 3、工作行数：≥18行 4、行距（mm）：≥367 5、作业速度范围：6-8km/h 6、开沟器型式：双圆盘开沟器 7、监控系统：配备排种器监控，可监控播种状态 8、排种器形式：气吸式 9、种箱容量：≥36L*18 10、肥箱容量：≥200L*4 11、破茬清垄工作部件形式：波纹圆盘 | 1 | 台 | 54 | 54
4 | 治家村 | 玉米收割机 | △ | 1、结构型式：轮式、籽粒直收 2、配套发动机额定功率≥145（kw） 3、配套发动机排放阶段：国四 4、最小离地间隙≥360（mm） 5、摘穗机构型式：摘穗板 6、割台型式：卧式 7、主脱粒滚简型式：纵轴流 8、凹板筛型式：栅格式 9、清选筛型式：鱼鳞筛 10、变速机构型式：液压无级变速 11、驱动形式：四驱 12、驱动方式（前、后)：前:液压驱动、 后:液压驱动 13、割台传动系分离机构具有防止意外接合的结构 14、割台固定机构具有将割台保持在提升位置的锁定装置 15、总损失率≤2% 16、籽粒破碎率≤4% 17、籽粒含杂率≤2% 含玉米割台1个+大豆挠台1个 | 1 | 台 | 153 | 153
5 | 安乐村 | 收割机 |  | 1、结构型式：轮式、籽粒直收 2、配套发动机额定功率：≥146KW 3、配套发动机额定转数：≥2100r/min 4、工作行数：6行 5、行距：650mm 6、工作幅宽：≥3900mm 7、驱动型式：四驱 8、驱动方式（前、后）：液压驱动/机械驱动 9、最小离地间隙≥360mm 10、主脱粒滚筒型式：纵轴流 11、摘穗机构型式：摘穗板 12、清选筛型式：鱼鳞筛 13、凹板筛型式：栅格式 14、外形尺寸（长X宽X高：≥9800X4150X3850mm 15、驱动轮轮距：≥2550mm 16、导向轮轮距：≥2550mm 大豆挠1台、4行玉米割1台(1.1米大垄) | 1 | 台 | 91 | 91
6 | 安乐村 | 自走式喷药机 |  | 1、配套发动机：≥100马力国四柴油机 2、喷杆长度：≥20米，带左右斜拉油缸 3、药桶容量≥1500升 4、变速箱：六轴带高低速 5、分水阀路数：5 6、轮胎：1.4米加宽20公分充气 7、车桥：≥3吨2.2-2.6米加重可调 8、配备隔膜喷雾泵 9、新式驾驶室，空调，带后喷 | 1 | 台 | 10 | 10
7 | 安乐村 | 拖拉机 |  | 机架型式：无架 驱动型式：四驱 轴距≥2900mm 最小离地间隙及部位≥450mm（牵引架底部） 最小使用质量≥8300kg 标准配重（前/后）≥790/360kg 档位数（前进/倒退）≥24/8 标定功率≥162kw 标定转数≥2200r/min 变速箱（器）型式：机械平面组成式 发动机冷却方式：水冷 空气滤清器型式：干式 转向系型式：全液压转向 悬挂装置型式：后置三点悬挂 液压悬挂系统型式：开心分置式 悬挂装置类别：三类 动力输出轴标准转数：540/1000（r/min） 动力输出轴功率≥137.8KW 前轮距：可调(mm)1860-2250 后轮距：可调(mm)1780-2160 | 1 | 台 | 38.5 | 38.5
8 | 安乐村 | 免耕播种机 |  | 1.结构型式：气力式、悬挂式； 2.配套动力：≥132KW； 3.工作行数：≥12行； 4.行距：450-650mm； 5.作业速度范围：6-8km/h； 6.开沟器型式：双圆盘开沟器； 7.驱动方式：可选传动轴或液压马达； 8.排种器形式：气力式； 9.排肥器形式：外槽轮式； 10.种箱容量：≥36L*12； 11.肥箱容量：≥200L*4； 12.破茬清垄工作部件形式：波纹圆盘 | 1 | 台 | 46 | 46
|  |  |  | 合计 | 8 |  | 622.5 | 622.5

## 中心镇
序号 | 实施村 | 产品名称 | 核心产品要 求 (“△”) | 参数 | 数量 | 单位 | 分项预算单价（万元） | 分项预算总价（万元）
1 | 兴胜村 | 液压翻转犁 |  | 1、结构型式：悬挂式、调幅犁 2、工作状态外形尺寸 (长X宽X高，mm）：≥5340×3010×1820 3、翻转机构型式：液压式、全翻转式 4、犁体数量（个）：≥5+5 5、犁体幅宽（mm）：≥440 6、犁铧类型：梯型、可换铧尖型 7、犁壁类型：组合式、栅条式 8、总工作幅宽（mm）：≥2200 9、犁轮类型：限深、运输一体轮 10、限深轮调节范围（mm）：0-350 11、油缸数量（个）：≥2 12、翻转机构到位率：≥98% 13、耕深变异系数：≤10% 14、碎土率：≥65% | 1 | 台 | 16 | 16
2 | 兴胜村 | 玉米收割机 | △ | 1、结构型式：轮式、籽粒直收 2、配套发动机额定功率≥145（kw） 3、配套发动机排放阶段：国四 4、最小离地间隙≥360（mm） 5、摘穗机构型式：摘穗板 6、割台型式：卧式 7、主脱粒滚简型式：纵轴流 8、凹板筛型式：栅格式 9、清选筛型式：鱼鳞筛 10、变速机构型式：液压无级变速 11、驱动形式：四驱 12、驱动方式（前、后)：前:液压驱动 后:液压驱动 13、割台传动系分离机构具有防止意外接合的结构 14、割台固定机构具有将割台保持在提升位置的锁定装置 15、总损失率≤2% 16、籽粒破碎率≤4% 17、籽粒含杂率≤2% 含玉米割台1台 | 1 | 台 | 134 | 134
3 | 兴胜村 | 大马力 |  | 1.档位数（前进/后退）≥18+6同步器换档 2.尺寸≥长5800X宽2980X高3200(mm) 3.动力输出转速(r/min)：540/1000 4.空调驾驶室 5.轮胎：540/65R30/ 650/65R42 6.前/后轮距≥1860mm/1900mm 7.离合器型式≥16.5寸双作业用 8.悬挂装置类别：三类 9.提升器：双强压带截止阀 10.液压输出组数≥4组 11.最大提升力≥65KN 12.智能终端：带 13.轴距≥3010mm 14.最小离地间隙（前桥底部）≥480mm 15.最小使用质量≥8580kg 16.最大牵引力≥80KN 17.液压调节方式：浮动控制、位置控制 18.油箱/尿素箱≥530L/45L 19.功率≥191.5KW | 1 | 台 | 55 | 55
|  |  |  | 合计 | 3 |  | 205 | 205

## 红星乡
序号 | 实施村 | 产品名称 | 核心产品要 求 (“△”) | 参数 | 数量 | 单位 | 分项预算单价（万元） | 分项预算总价（万元）
1 | 红星村 | 收割机 |  | 1、结构型式:轮式自走全喂入 2、配套发动机结构型式：直列、顶置气门（≥4气门）、空-空中冷器、柴油涡轮增压 3、配套发动机气缸数量：≥6缸 4、配套发动机标定功率：≥235kw 5、配套发动机标定转速≥:2200r/min 6、整机质量:≥21000kg(带割台） 7、割台工作幅宽：≥6650mm 8、最小离地间隙:≥400mm 9、割刀型式:往复式 10、喂入量：≥13km/h 11、作业挡位1-3档 12、割台搅龙型式：伸缩指式螺旋角龙 13、拨禾轮型式：偏心弹齿 14、拨禾轮板数：≥6 15、脱粒机构布置方式：纵向 16、脱粒滚筒数量：≥1个 17、主脱粒滚筒型式：纹杆式+钉齿式 18、凹板筛型式：栅格式+梳齿式 19、风扇型式：蜗壳离心 20、风扇数量：≥1个 21、驱动方式：≥4*4 22、制动器型式（前、后）：液压蹄（前） 23、变速机构型式：机械式3速 24、驱动桥型式（前、后）：静液压驱动 25、导向轮轮胎规格：≥600/70R28 26、驱动轮轮胎规格:≥800/70R38 27、轴距:≥3520mm 28、驾驶室类型:封闭式 29、茎秆切碎器型式：甩刀式 30、卸粮方式：机械自动卸粮 31、大豆挠1台 | 1 | 台 | 290 | 290
|  |  |  | 合计 | 1 |  | 290 | 290