## Sheet1
招标需求清单【投标产品（服务）明细、分项报价明细】
条目前加注“★”的条款为必须满足的参数或最低要求，投标人提供的产品性能或服务内容等不能满足“★”条款要求的，视为不能实质性满足招标文件要求。
类别 | 序号 | 设备（服务） 名称/类型 | 数量要求 | 单位 | 功能/参数/服务内容要求 | 投标产品功能/参数明细（投标服务内容明细） （注：对前列要求点对点应答） | 投标产品品牌、型号、制造商 （投标服务项目名称） | 投标产品/服务/人员数量 | 单位 | 投标产品单价 | 单项产品合价 | 备注
①LED屏 | 1 | P2.0室内全彩 | 50.69 | 平方米 | 1、★像素点间距2mm， |  |  |  | 平方米
2、像素密度250000Dots/㎡，
3、像素构成1R1G1B，
4、灯管封装SMD1515，
5、尺寸（长*宽*厚）320*160*7.5mm，
6、结构特点灯驱合一，
7、单元板分辨率160*80=12800Dots，
8、输入电压（直流）4.5±0.1V最大电流≤5A，
9、单元板功率≤23W驱动方式1/40恒流驱动。
| 2 | 3D拼接控制器 | 3 | 台 | 1、支持2种输入接口：1×DP1.2， |  |  |  | 台
2、最大支持：4096×2160@60Hz最小支持800×600@30Hz，
3、4×SL-DVI（可设置为2DL-DVI），
4、最大支持1920×1200@60Hz最小支持640×480@60Hz，
5、支持16路千兆网口和4路光纤输出，
6、DP输入时最大带载880万像素，
7、SL-DVI输入时最大带载920万像素，
8、DL-DVII输入时最大带载830万像素（非立体），
9、单网口最大带载：输入源位数为8bit时64万像素点，
10、输入源位数为10bit/12bit时32万像素点，
11、支持高位深输入：8bit/10bit/12bit，
12、3D功能：配合3D发射器和配套3D立体眼镜，
13、实现3D显示效果，
14、RGB独立Gamma调节：输入源位数为10bit/12bit时，
15、通过对“红Gamma”“绿Gamma”“蓝Gamma”分别进行调节，有效控制显示屏低灰不均匀，白平衡漂移等问题，
16、逐点亮度校正：配合NovaLCT和NovaCLB对每个等点的亮度和色度进行校正有效消除色差，使整屏达到均匀一致，
19、支持10台设备级联规格尺寸：482.6mm×363.0mm×88.1mm。
| 3 | 全沉浸式高端图形工作站 | 1 | 台 | 1、win10专业版64位 |  |  |  | 台
2、主板达到图像处理级别
3、处理器达到图像处理级别
4、内存32GB（8G*4DDR4）
5、硬盘2T3.5英寸7.2KSATA+256GB固态硬盘
6、显卡一个独显；
7、主机电源700W以上
| 4 | 控制平板 | 1 | 台 | 1、系统：Window操作系统； |  |  |  | 台
2、硬盘：128G；
3、内存：8G；
4、尺寸：7.1英寸以上；
5、分辨率：超高清屏（2K）；
| 5 | 7.1声道音响系统 | 1 | 套 | 主音箱：2只（频率响应43Hz-26KHz、输入功率80w/240w、抗阻6Ω） |  |  |  | 套
中置音箱：1只（频率响应70Hz-36KHz、输入功率60w/180w、抗阻6Ω）
低音炮：1只（频率响应28Hz-200Hz、输出功率50w、动态功率100w）
功放：1台（额定输出功率150w、MXA有效输出功率160w、Zone2音频输出解码输出）
环绕音箱：4（频率响应69Hz-36KHz、输入功率50w/150w、抗阻6Ω）
| 6 | 无线话筒 | 1 | 个 | 技术规格： |  |  |  | 个
工作频率：690-740、740-800、800-850MHz
综合信噪比：105dB
调制方式：宽带FM
综合失真：≤0.5%
信道数目：200
工作距离：约100m（在没有干扰的情况下）
信道间隔：250KHz
工作环境温度：-10℃--+50℃.
频率稳定度：±0.005%
动态范围：100dB
最大偏移：±45KHz
音频频率响应：80Hz-18KHz(±3dB）接收机
接收机方式：二次变频
超外差中频：110MHz，10.7MHz
天线接入：BNC/50Ω
灵敏度：12dBuV(80dBS/N)
灵敏度调节范围：12-32dBuV
杂散抑制：≥75dB
最大输出电平：+10dBV发射机
天线：手持麦克风内置螺旋天线佩挂发射机采用1/4波长鞭状天线
| 7 | 电源时序器 | 1 | 台 | 额定输出电压：交流220V.50Hz |  |  |  | 台
可控制电源：8路外加2路输出辅助通道，10chs
每路动作延时时间：0-999秒
供电电源：AC220V50/60Hz30A
状态显示：2寸彩色液晶实时显示
单路额定输出电流：13A
额定总输出电流：30A
毛重：6KG
包装尺寸：52*400*85MM
| 8 | 万兆无线路由器 | 1 | 台 | 内存容量：1GB及以上 |  |  |  | 台
5GMIMO技术：4x4MIMO
支持IPv6：支持IPv6
企业VPN：支持企业VPN
LAN输出口：万兆网口
上网行为管理：支持上网行为管理
类型：三频路由器
WAN接入口：万兆网口
天线：内置天线
无线协议：WiFi6
LAN口数量：4个
| 9 | 机柜 | 1 | 台 | 钢制结构，防火性强，耐磨耐用符合ANSI/EIARS-310-D、IEC297-2、DIN41491；PART1、DIN41494；PART7、GB/T3047.2-92标准；兼容ETSI标准。 |  |  |  | 台
| 10 | 室内吸顶空调 | 1 | 台 | ★匹数5匹 |  |  |  | 台
适用面积45-68m
额定制冷量12,00kW
额定制热量13.50(+2.50)kW
内机噪音50dB外机噪音56dB
内机尺寸835x835x290mm
外机尺寸940x340x1320mm
液管/气管$9.52/中19.05
②人工智能机器人 | 1 | 引领、导览机器人 | 1 | 台 | 功能： |  |  |  | 台
1、迎宾接待，
2、★巡线讲解，
3、带路指引，
4、推广展示，
5、交流咨询，
6、安防巡逻，
7、自动充电。
参数：
高度：0.95米以上，
重量：24kg以上，
运行速度：0~1m/s，
自主变速，
电池续航：6h以上，
爬坡：< 5°，
过坎：< 15mm，
操作屏：13寸以上，
触摸屏：18寸以上 。
| 2 | 消杀机器人 | 1 | 台 | 功能： |  |  |  | 台
1、★高效杀菌，
2、智能防疫。
高度：1.1米以上，
重量：50kg以上，
消毒液容量：16L以上，电池容量：26Ah以上，
续航时间：4小时以上，运行速度：0~0.8m/s自主变速，
工作电压：24V，
最大爬坡角度：<5°，
操作系统：Android，
自主避障：支持，
移动消杀：支持，
自主乘梯：支持，
消毒路线：可自主定义。
| 3 | 测温机器人 | 1 | 台 | 功能： |  |  |  | 台
1、★测温，
2、人脸识别。
参数：
摄像头：180W像素以上，双目宽动态摄像头，
光圈：F2.4，
聚焦距离：50-150cm，
白平衡：自动，
补光灯：LED 和红外双补光灯，
屏幕尺寸：6.0英寸以上，
处理器：NPU独立算力
本地储存：8万条记录以上，
接口：支持以太网、无线（WIFI）
音频：支持2W/8Ω喇叭。
③元宇宙显示终端 | 1 | 显示会议系统 | 1 | 台 | 1、★屏幕尺寸：86英寸， |  |  |  | 台
2、★分辨率：4K，
3、系统：Android
4、接口：HDMI；USB2.0；LAN，
5、主动降噪：支持主动降噪，
6、屏幕显示：彩色，
7、手写触摸：支持手写触摸，
8、连接方式：内置蓝牙、USB、无线，
9、音响：带音响，支持IP电话功能。
| 2 | 主机 | 1 | 台 | 1、内存：DDR4 4000MHz及以上， |  |  |  | 台
2、★CPU：具备与i7处理器同等或更好性能
3、★显卡：8GB独立显卡以上，
4、硬盘：1TB固态硬盘以上，
5、接口：M.2接口，
6、电源：700W以上，
7、散热器：一体式水冷。
| 3 | 服务器 | 1 | 台 | 能够满足用于元宇宙用户信息、展示等云存储。 |  |  |  | 台
④办公设备 | 1 | 电脑 | 6 | 台 | 1、内存：最大支持容量16GB， |  |  |  | 台
2、音效系统：内置麦克风，
3、端口：USB2.0、Type-C非雷电端口、HDMI接口，
4、音频接口：耳机、麦克风二合一接口，
5、处理器：具备与i5处理器同等或更好性能，
6、显卡：独立显卡，
7、显示：14寸以上，
8、硬盘：512G以上，
9、支持Wi-Fi连接、蓝牙、摄像头，
10、续航时间：6小时(具体时间视使用环境而定)，
11、屏幕分辨率：1920*1080。
| 2 | 会议座椅 | 2 | 套 | 1、名称：会议桌椅， |  |  |  | 套
2、材质：钢木结合，
3、风格：简约，
4、适用人数：10-16人，
5、桌面形状：长方形和圆形。
| 3 | 办公座椅 | 8 | 套 | 1、名称：办公桌椅， |  |  |  | 套
2、附加组件：带柜子、抽屉、集线孔、主机架，
3、适用人数：1人以上，
4、材质：钢、人造板。
| 4 | 其他办公用品 | / | / | 1、打印机1台 |  |  | / | /
2、插线板10个
3、饮水机2台
⑤闸机 | 1 | 摆闸（左，单开孔） 【类型：摆闸】 | 1 | 个 | 1、产品尺寸1500mm×120mm×1000mm（长×宽×高）； 2、驱动电机直流无刷伺服电机； 3、通道宽度：600mm~1000mm； 4、开门模式刷卡/人脸识别； 5、输入接口RS232串口/RS485接口； 6、功耗≤20W（待机），≤130W（工作）； 7、使用环境室内； 8、机箱厚度1.5mm 9、当门翼任意位置受到不大于120Nm 冲击力（力作用时间小于0.2s），设备应能自动恢复正常状态。 10、可通过OLED菜单实现闸机参数配置，红外、光幕状态显示、人数统计、人数清零、光幕地址可配置、事件提取、零位调整等。 |  |  |  | 个
| 2 | 摆闸（中，单开孔） 【类型：摆闸】 | 2 | 个 |  |  |  |  | 个
| 3 | 摆闸（右，单开孔） 【类型：摆闸】 | 1 | 个 |  |  |  |  | 个
| 4 | 摆闸（中，单开孔） 【类型：摆闸】 | 1 | 个 |  |  |  |  | 个
| 5 | 摆闸（右，单开孔） 【类型：摆闸】 | 1 | 个 |  |  |  |  | 个
| 6 | 摆闸（左，单开孔） 【类型：摆闸】 | 1 | 个 |  |  |  |  | 个
| 7 | 摆闸（室内） 【类型：摆臂】 | 8 | 个 | 亚克力门翼-800mm |  |  |  | 个
| 8 | 摆闸（室内） 【类型：摆臂】 | 2 | 个 | 亚克力门翼-1000mm |  |  |  | 个
| 9 | 7寸X款室内人脸测温闸机组件（人脸识别智能终端） | 5 | 个 | 1、主处理器：高性能嵌入式处理器； |  |  |  | 个
2、显示屏：7寸TFT液晶屏；
3、屏幕类型：电容屏；屏幕分辨率：600×1024；
4、使用环境：室内；
5、Wi-Fi：支持；
6、摄像头：2MP CMOS高清宽动态双摄像头；
7、开门模式：支持远程/密码/二维码/人脸识别开门模式，测温模式下，支持人脸识别开门模式；
8、人脸识别准确率：99.5%；
9、人脸识别速度：0.2s；
10、用户容量：100000个用户；
11、人脸容量：100000张；
12、供电方式：DC 12V 2A；
13、产品尺寸：477.0mm×129.0mm×99.7mm；
14、工作温度：-10℃~+55℃（测温功能打开的情况下，工作温度为+15℃~+30℃)；
15、防护等级试验IP65
16、支持手机照片、打印照片和视频防假等活体检测功能
| 10 | 门禁远程遥控器 | 1 | 个 | 1、电压DC 24V；电流0.1A； |  |  |  | 个
2、接收灵敏度-107dBm；
3、四路继电器输出，信号互锁、信号非锁、信号自锁、信号两路自锁和两路非锁并存；
4、输出功率16dBm；
5、按键数量：4个；塑料；
6、工作温度：-10℃-+70℃，
7、工作湿度：≤93%；
8、包含一个接收器、两个遥控器（含干电池）
| 11 | 门禁发卡器(IC) | 1 | 个 | IC卡(Mifare卡)发卡 |  |  |  | 个
USB供电和通讯，工作电流<150mA
免驱动安装，即插即用
| 12 | IC卡 | 35 | 个 | 白色，表面光滑；55*85*1mm |  |  |  | 个
| 13 | 200万像素高清USB摄像机 | 1 | 个 | 1、外观USB； |  |  |  | 个
2、像素200万；
3、镜头焦距2.8mm；
4、传感器类型1/2.9英寸CMOS；
5、镜头类型定焦；
6、供电方式USB5V。
| 14 | 智慧园区综合管理终端 | 1 | 套 | 1、USB接口4个, |  |  |  | 套
2、操作界面本地GUI操作；
3、操作系统windows操作系统；
4、多路回放25路1080P；
5、解码能力25路1080P；
6、视频输出1路VGA输出，2路HDMI输出；
7、网络接口2个RJ-45，10/100/1000Mbps自适应以太网口（千兆电口）；
8、网络协议HTTP、HTTPS、 TCP/IP、IPv4、UDP；
9、主处理器工业级嵌入式微控制器
10、高温试验(工作状态) 企业技术要求：60℃±2℃、16h，试验后功能应正常。
⑥软件 | 1 | LED屏沉浸式体验内容 | 1 | 项 | ★泰来县及周边地区地形图，配音：阐述泰来县周边环境、交通、产业文化概况。 |  |  |  | 项
★泰来县全景地图；配音：阐述泰来县特色产业、人文地理情况。
★泰来县11个重点介绍的地区标记（最多不超过15个）。每个标记处两个按钮，一个能播放一个全景视频，另一个按钮播放相关介绍图片。11个地区有江桥纪念馆、辽金古塔、抗洪纪念馆、太湖湿地、大米、小米、花生、绿豆、酒、电商、飞鹤等。
★制作一个泰来县历程介绍。
注1：文字和资料视频都由泰来县提供。
注2：投标人应对其开发或提供的软件运维服务能够满足上述全部★号技术要求做出承诺（格式自拟，承诺内容应包含全部技术要求内容），或提供有效证明材料，以证明其完全响应、满足了上述技术要求。否则视为其提供的服务不能够满足上述技术要求。
| 2 | 元宇宙全景数字显示内容 | 1 | 项 | ★搭建交互功能，商家交互，信息弹窗、视频信息弹窗（固定视频文件播放）。 |  |  |  | 项
★搭建交互功能，产品跳转电商平台进行购买。
注1：投标人应对其开发或提供的软件运维服务能够满足上述全部★号技术要求做出承诺（格式自拟，承诺内容应包含全部技术要求内容），或提供有效证明材料，以证明其完全响应、满足了上述技术要求。否则视为其提供的服务不能够满足上述技术要求。
将线下展厅孪生整体布局，同时可宣传本特产品及展厅内的展示内容。
搭建交互功能。
用户之间可打字留言。
注2：能够提供符合上述要求服务的投标人，应对其开发或提供的软件运维服务能够满足的技术要求做出承诺（格式自拟，承诺内容应包含能够满足的技术要求内容），或提供有效证明材料，以证明其响应、满足了上述技术要求。否则视为其提供的服务不能够满足上述部分或全部技术要求。
⑦数字经济产业园建设项目运营服务 | 1 | 电商运营管理、设计人员 | 2 | 人 | ★电商运营管理、设计人员不低于2人，主要是针对入驻数字经济产业园区的项目或企业提供运营和设计工作。 ★电商运营人员要求：①对泰来本地产品熟悉，②有一定京东、天猫、拼多多等电商平台的运营管理经验，③有一定的产品策划营销能力。 ★电商设计人员要求：①对泰来本地产品熟悉，②有一定的电商平台设计能力及经验，③需要熟练使用PS等设计软件。 【注：提供人员能力满足招标文件要求的承诺（格式自拟）或提供相应能力有效证明，否则视为实质性不满足招标文件要求】 |  |  |  | 人
| 2 | 抖音、直播培训人员 | 1 | 人 | 抖音、直播培训人员不低于1人，主要是对泰来本地的人员提供抖音销售、直播技巧等方面的培训，使其能够快速地专业宣传和销售泰来本地产品。 培训人员要求：①对泰来本地产品熟悉，②有抖音、直播平台的运营管理经验，③具有主播培训的经历和经验。 【注：能够提供符合要求的人员和服务的投标人，应提供人员能力满足招标文件要求的承诺（格式自拟）或提供相应能力有效证明】 |  |  |  | 人
| 3 | 电商平台客服人员 | 6 | 人 | 电商平台客服人员不低于6人，主要是针对入驻数字经济产业园区的项目或企业在京东、天猫、拼多多等平台成立的店铺进行客户咨询。 电商客服人员要求：①熟练使用电脑及手机等工具，②有一定的执行力，③年龄不超过38周岁。 【注：能够提供符合要求的人员和服务的投标人，应提供人员能力满足招标文件要求的承诺（格式自拟）或提供相应能力有效证明】 |  |  |  | 人
| 4 | 技术维护、讲解、支撑人员 | 1 | 人 | 技术维护、讲解、支撑人员1人，主要是针对数字经济产业园区的内部软件、硬件等设备设施熟练使用并能够为来访人员进行专业的讲解。 【注：能够提供符合要求的人员和服务的投标人，应提供人员能力满足招标文件要求的承诺（格式自拟）或提供相应能力有效证明】 |  |  |  | 人
⑧数字经济产业园建设项目挂牌 | 1 | 招商引资服务 | 1 | 项 | ★组织带领有意向、符合本地招商引资方向的招商项目至少8个。（投标人提供承诺函并加盖公章，格式自拟。） |  |  |  | 项
★组织泰来县招商活动至少3场。（投标人提供承诺函并加盖公章，格式自拟。）
利用自身资源为泰来县的特产提供宣传及打造销售渠道。