## 【标表1】投标报价汇总表
投标报价汇总表
合同段：泰来县克利种猪场进场路 |  |  | 标表1
序号 | 章次 | 科目名称 | 金额（元）
1 | 100 | 第100章 总则
2 | 200 | 第200章 路基
3 | 300 | 第300章 路面
4 | 第100章至第900章合计
5 | 已包含在清单合计中的材料、工程设备、专业工程暂估价合计
6 | 清单合计减去材料、工程设备、专业工程暂估价合计
7 | 计日工合计
8 | 暂列金额（不含计日工总额）
9 | 投标报价
清单 第 1 页 |  |  | 共 1 页

## 【标表2】工程量清单表
工程量清单表
合同段：泰来县克利种猪场进场路 |  |  |  |  | 标表2
第100章 总则
子目号 | 子目名称 | 单位 | 数量 | 单价 | 合价
101 | 通则
101-1 | 保险费
101-1-a | 按合同条款规定，提供建筑工程一切险 | 总额
101-1-b | 按合同条款规定，提供第三者责任险 | 总额
102 | 工程管理
102-1 | 安全生产费 | 总额 | 1
102-2 | 信息化系统 | 总额
103 | 临时工程与设施
103-1 | 临时安全设施
103-1-a | 临时施工标志 | 架 | 32
103-1-b | 锥形路标 | 个 | 8
103-1-c | 路栏 | 架 | 10
103-1-d | 太阳能爆闪灯 | 个 | 4
104 | 施工场地建设费
104-1 | 施工场地建设费 | 总额 | 1
第100章 合计 人民币 元
清单 第 1 页 |  |  |  |  | 共 3 页
工程量清单表
合同段：泰来县克利种猪场进场路 |  |  |  |  | 标表2
第200章 路基
子目号 | 子目名称 | 单位 | 数量 | 单价 | 合价
203 | 挖方路基
203-1 | 路基挖方
203-1-a | 挖土方 | m3 | 1477
204 | 填方路基
204-1 | 路基填筑
204-1-a | 利用土方 | m3 | 1206
204-1-d | 借土填方 | m3 | 203
第200章 合计 人民币 元
清单 第 2 页 |  |  |  |  | 共 3 页
工程量清单表
合同段：泰来县克利种猪场进场路 |  |  |  |  | 标表2
第300章 路面
子目号 | 子目名称 | 单位 | 数量 | 单价 | 合价
304 | 水泥稳定土底基层、基层
304-1 | 水泥稳定砂砾底基层
304-1-a | 5%水泥稳定砂砾，厚度20cm | m2 | 4600
304-3 | 水泥稳定砂砾基层
304-3-a | 6%水泥稳定砂砾，厚度20cm | m2 | 4600
308 | 透层和黏层
308-1 | 透层
308-1-a | 石油沥青 | m2
308-1-b | 乳化沥青 | m2 | 4600
309 | 热拌沥青混合料面层
309-2 | 中粒式沥青混凝土
309-2-a | AC-16C，厚度5cm | m2 | 3835
313 | 路肩培土、中央分隔带回填土、土路肩加固及路缘石
313-1 | 路肩培土 | m3
第300章 合计 人民币 元
清单 第 3 页 |  |  |  |  | 共 3 页

## 【标表3-1】计日工劳务单价表
计日工劳务单价表
合同段：泰来县克利种猪场进场路 |  |  |  |  | 标表3-1
编号 | 子目名称 | 单位 | 暂定数量 | 单价 | 合价
|  |  | 劳务小计金额： | 0
（计入“计日工汇总表”）
第 1 页 |  |  |  |  | 共 1 页

## 【标表3-2】计日工材料单价表
计日工材料单价表
合同段：泰来县克利种猪场进场路 |  |  |  |  | 标表3-2
编号 | 子目名称 | 单位 | 暂定数量 | 单价 | 合价
|  |  | 材料小计金额： | 0
（计入“计日工汇总表”）
第 1 页 |  |  |  |  | 共 1 页

## 【标表3-3】计日工施工机械单价表
计日工施工机械单价表
合同段：泰来县克利种猪场进场路 | [5 empty] | 标表3-3
编号 | 子目名称 | 单位 | 暂定数量 | 单价 |  | 合价
|  |  | 施工机械小计金额： |  | 0
（计入“计日工汇总表”）
第 1 页 | [5 empty] | 共 1 页

## 【】工程量清单封面
|  | 泰来县克利种猪场进场路 |  |  | 工程
工 程 量 清 单
招 标 人： |  |  | 法定代表人或 委托代理人：
| (单位公章) |  |  | (签字盖章)
工 程 造 价 咨 询 人： |  |  | 法定代表人或 委托代理人：
| (单位公章及成果专用章) |  |  | (签字盖章)