## 指标表
主要技术经济指标表 | [8 empty] | S1-3
泰来县江米育肥场入场路2道路工程 | [8 empty] | 第 1 页 共 1 页
序 | 指 标 名 称 | 单 | 数 量 | 备 注 | 序 | 指 标 名 称 | 单 | 数 量 | 备 注
号 |  | 位 |  |  | 号 |  | 位
| 一、基本指标 |  |  |  | 1) | 沥青混凝土路面 | 1000m² | 3.518
1 | 公路等级 | 级 | 四级公路 |  |  | 四、桥梁 涵洞
2 | 设计速度 | km/h | 30 |  | 15 | 桥涵设计汽车荷载等级
3 | 服务水平 | 级 | 三 |  | 16 | 桥面净宽 | m
4 | 征用土地 | m2 | 3518 |  | 17 | 小桥 | m2/m/座
1) | 宅基地 | m2 |  |  | 18 | 涵洞 | m/道
2) | 旧路 | m2 |  |  |  | 五、路线交叉
3) | 林地 | m2 |  |  | 19 | 分离式立体交叉 | m/座
4) | 旱田 | m2 |  |  | 20 | 平面交叉 | 处 | 1
5) | 水田 | m2 |  |  | 1) | 与主要道路平面交叉 | 处
| 二、路线 |  |  |  | 2) | 与城镇过境段其他道路出入口交叉 | 处
5 | 路线全长 | km | 0.775 |  |  | 六、投资估算
6 | 路线增长系数 |  | 1.002 |  | 21 | 投资总估算 | 万元
7 | 圆曲线最小半径 | m/处 | 25/一 |  | 22 | 平均每公里造价 | 万元
8 | 最大纵坡 | ％/m/处 | 0.29/175
9 | 竖曲线最小半径
1) | 凸形 | m/处 | 8000
2) | 凹形 | m/处 | 8000
10 | 最小坡长 | m/处 | 175
三、路基路面
11 | 路基宽度 | m | 6.5
12 | 路面宽度 | m | 4.5
13 | 土石方数量
1) | 填方 | m³ | 588
2) | 挖方 | m³ | 1169
14 | 路面结构类型