## 封皮
|  | 黑龙江省齐齐哈尔市泰来县汤池镇达伯岱村饲料秸秆颗粒生产线设备采购项目 |  |  | 工程
招 标 工 程 量 清 单
招 标 人： |  |  | 造价咨询人：
| （单位盖章） |  |  | (单位资质专用章)
法定代表人 或其授权人： |  |  | 法定代表人 或其授权人：
| (签字或盖章) |  |  | (签字或盖章)
编 制 人： |  |  | 复 核 人：
| (造价人员签字盖专用章) |  |  | (造价工程师签字盖专用章)
编 制 时 间： | 年 月 日 |  | 复 核 时 间： | 年 月 日
扉-1

## 总说明
总 说 明
工程名称： 黑龙江省齐齐哈尔市泰来县汤池镇达伯岱村饲料秸秆颗粒生产线设备采购项目 | 第 1 页 共 1 页
表-01

## 清单
黑龙江省齐齐哈尔市泰来县汤池镇达伯岱村饲料秸秆颗粒生产线设备采购项目
序号 | 代号 | 设 备 名 称 | 主要技术参数 | 单位 | 数量 | 电机功率（Kw） |  | 单价元 | 总 价元 | 备注
[6 empty] | 单机功率 | 总功率
一 | 进料系统
| 1 | 投料斗 | 定制1500*2000*1200mm（长宽高公差±3mm），≥3mm碳钢板制作，配栅格：定制60×5×12mm（长宽高公差±1mm）扁钢制作 孔径1mm（允差5%） | 只 | 2
| 2 | 脉冲除尘器 | 功率：≥3Kw，布袋规格：定制φ133*1500mm（公差±5mm），过滤面积：≥15㎡，壳体厚度：≥3mm，设单开检修门；自动滤尘，自带分气包，分气包采用159无缝管，快装脉冲电磁阀、脉冲控制仪控制压缩空气自动清灰，针刺毡布袋，钢丝龙骨；包括≥3Kw风机一台，转速2900±50转/分钟、风量2250-5300m³/h | 台 | 2 | 3 | 6
| 3 | 螺旋输送机 | 功率：≥4.0Kw，直径≥320mm，壳体厚度≥3mm钢板，盖板厚度≥2mm钢板，壳体为全密封结构采用大风道，链条传动，配≥4kw电机，输送长度15±1m。 | 台 | 1 | 4.4 | 4.4
| 4 | 斗式提升机 | H≥22米，、功率≥5.5Kw，机头机尾厚度≥4mm碳钢板，机头顶盖厚度≥2mm碳钢板，直筒厚度≥2mm碳钢板，经纬塑料畚斗及强力畚斗带，机尾设皮带张紧装置，机头设泄爆孔，尺寸280*300mm（公差±5mm），畚斗每米4只，传动为链条，配≥5.5Kw电机及减速机 | 台 | 2 | 4 | 8
| 5 | 螺旋输送机 | 功率：≥4.0Kw，直径≥320mm，壳体厚度≥3mm钢板，盖板厚度≥2mm钢板，壳体为全密封结构采用大风道，链条传动，配≥4kw电机，输送长度15±1m。 | 台 | 1 | 4.4 | 4.4
| 6 | 气动闸门 | 壳体材料均由厚度≥3mm碳钢制作，配磁性气缸，磁性开关及气缸；闸门下料口300*300*6mm（公差±5mm）。 | 台 | 4
小 计
二 | 配料与混合系统
| 1 | 配料仓 | 体积≥102m³，仓体为八角形（边长150mm±5mm），直体材料为厚度≥3mm碳钢，锥斗材料为厚度≥3mm碳钢，含加强筋，仓顶设检修人孔人孔尺寸500*500*5mm（公差±2mm）与高料位器孔500*500*5mm（公差±2mm），出料口采用偏心与二次扩大斗相结合，避免结拱；仓体直段1500*1500*7500mm（公差±10mm）。 | 只 | 6
| 2 | 上料位器 | 阻旋式，信号电源电压220V、10A、50HZ交流 | 只 | 6
| 3 | 下料位器 | 阻旋式，信号电源电压220V、10A、50HZ交流 | 只 | 6
| 4 | 破拱出仓机 | 1、仓体体积≥100L 2、容量≥75L ，压力≥40pa ，材质：≥3mm铸钢，重量≥3.5T 3、空气炮炮体，材质Q235B；缸筒为钛合金；电磁阀、安全阀为黄铜；手动球阀为铸钢 | 台 | 6
| 5 | 螺旋喂料器 | 功率：≥4.4Kw，直径为：250mm±2mm，壳体材料为≥3mm碳钢，盖板为≥2mm碳钢，采用V型变螺距螺旋进料，壳体全密封，链条传动，摆线减速机，输送长度15m±1m，双螺旋。 | 台 | 6 | 4.4 | 26.4
| 6 | 配料秤 | 量程：0-2000Kg/批，壳体材料及称斗采用≥4mm碳钢板制作，定制2*0.8m（公差±0.05米）占地面积≥1.6㎡，气动翻板闸门，包括称重传感器，气动原件及电磁阀以及全自动配料系统。 | 台 | 1
| 7 | 添加剂投料脉冲 | 功率：≥0.75Kw，壳体采用碳钢材料制作，设单开检修门；自动滤尘，自带分气包，脉冲电磁阀、脉冲控制仪控制压缩空气自动清灰，针刺毡布袋，支撑龙骨；包括风机≥0.75Kw，转速2900±50转/分钟、风量800-1700m³/h | 台 | 1 | 0.75 | 0.75
| 8 | 投料斗及不锈钢气门 | 壳体材料均由≥2mm不锈钢制作，定制投料门的600*400*5mm（公差±5mm） | 只 | 1
| 9 | 不锈钢气动闸门 | 304及以上不锈钢制作，定制闸门下料口300*300*5mm（公差±5mm） | 只 | 1
| 10 | 双轴桨叶混合机 | 功率：≥30Kw，全部材料由碳钢制作，混合腔≥5m³采用硅胶密封，双轴桨叶式混合结构，自带气流平衡管，双排链条传动 | 台 | 1 | 30 | 30
| 11 | 贮油罐 | 带保温系统，定制腔体直径1400mm*1500mm（公差±3mm），壳体为≥3mm钢板，锥底用无缝钢管蒸汽加热，加热管为φ50*1400mm*5mm厚度无缝管制作成螺旋型，自动温控；包括≥50mm厚保温材料及外包镀锌板可保证贮油罐罐内温度≥20℃； | 只 | 1
| 12 | 称重液体添加系统 | 功率：≥4.4Kw，进液泵≥2.2KW，出液泵≥2.2KW，齿轮泵轮齿比1：1。 | 台 | 1 | 4.4 | 4.4
| 13 | 阀门 | 包括DN20截止阀2只，DN15球阀2只，及DN20疏水阀过滤器1只，压力表1只，0-1MPA；管道采用φ40mmx4mm厚度无缝管连接长度≥18米； | 套 | 1
| 14 | 混合机过渡斗 | 容量≥8m³，全部材料由厚度≥3mm碳钢制作，定制长方形500*600*5mm（公差±2mm）检修门 | 只 | 1
| 15 | 下料位器 | 阻旋式，信号电源电压220V、10A、50HZ交流 | 只 | 1
| 16 | 螺旋输送机 | 功率：≥4.0Kw，直径≥320mm，壳体厚度≥3mm钢板，盖板厚度≥2mm钢板，壳体为全密封结构采用大风道，链条传动，配≥4kw电机，输送长度15±1m。 | 台 | 1 | 4.4 | 4.4
| 17 | 斗式提升机 | H≥22米，、功率≥5.5Kw，机头机尾厚度≥4mm碳钢板，机头顶盖厚度≥2mm碳钢板，直筒厚度≥2mm碳钢板，经纬塑料畚斗及强力畚斗带，机尾设皮带张紧装置，机头设泄爆孔，尺寸280*300mm（公差±5mm），畚斗每米4只，传动为链条，配≥5.5Kw电机及减速机 | 台 | 1 | 5.5 | 5.5
| 18 | 螺旋输送机 | 功率：≥4.0Kw，直径≥320mm，壳体厚度≥3mm钢板，盖板厚度≥2mm钢板，壳体为全密封结构采用大风道，链条传动，配≥4kw电机，输送长度15±1m。 | 台 | 1 | 4.4 | 4.4
| 19 | 气动闸门 | 壳体材料均由厚度≥3mm碳钢制作，配磁性气缸，磁性开关及气缸；闸门下料口300*300*6mm（公差±5mm）。 | 台 | 1
小 计 | [6 empty] | 75.85
三 | 制粒系统
| 1 | 待制粒仓 | 定制仓体有效体积≥20m³，仓体尺寸：2300*1500*6000mm（公差±5mm），直体材料为≥3mm碳钢，锥斗材料为≥3mm碳钢，仓顶设检修人孔人孔尺寸500*500*5mm（公差±1mm）与高料位器孔500*500*5mm（公差±1mm） | 只 | 1
| 2 | 上料位器 | 阻旋式，信号电源电压220V、10A、50HZ交流 | 只 | 1
| 3 | 下料位器 | 阻旋式，信号电源电压220V、10A、50HZ交流 | 只 | 1
| 4 | 破拱出仓机 | 1、仓体体积≥100L 2、容量≥75L ，压力≥40pa ，材质：≥3mm铸钢，重量≥3.5T 3、空气炮炮体，材质Q235B；缸筒为钛合金；电磁阀、安全阀为黄铜；手动球阀为铸钢 | 台 | 1
| 5 | 过渡斗 | 壳体材料均由≥3mm碳钢制作，尺寸1500*1200*1500mm（公差±3mm） | 只 | 1
| 6 | 下料位器 | 阻旋式，信号电源电压220V、10A、50HZ交流 | 只 | 1
| 7 | 颗粒机 | 功率：≥120Kw，喂料器为304不锈钢材料，全部外壳体材料均由碳钢制作；喂料器采用变频电机驱动，减速机减速，联轴器直接传动；配置2层调制器 抗过载能力强，生产量≥6吨/小时。 | 台 | 2 | 126.5 | 253
| 8 | 蒸气管道系统 | 减压阀，包括无缝钢管直径50mm±1mm，长度≥56米，及DN50法兰12个，直径50x5mm弯头9个，及过滤器DN40，FIG33（100目），疏水阀DN15 FT14-10； | 套 | 1
| 9 | 逆流式冷却机 | 功率：≥2.5Kw，喂料关风器及冷却器壳体为碳钢材料制作；定制检修门，检修门尺寸400*1000*4mm（公差±5mm）带有机玻璃观察窗200*100mm（公差±2mm），抽拉式排料；顶部设有不锈钢锥形匀料板；进料选用13±0.1升关风机，排料传动装置采用偏向装置，联轴器联接，采用刹车电机≥2.5KW，定位准确，不漏料； | 台 | 1 | 2.95 | 2.95
| 10 | 离心式集尘器 | 下旋50-Φ1300mm型，除尘效率可达95%以上，本体阻力低于900Pa，处理风量为5000~30000m³/h。‌≥3mm不锈钢钢板制作 | 套 | 1
| 11 | 组合关风机 | 功率：≥1.1Kw，制作材料为≥3mm碳钢，壳体全密封，8±0.1升关风器 | 台 | 1 | 1.1 | 1.1
| 12 | 风机 | 功率：≥18.5Kw 转速1800±50转/分钟、风量19000-37000m³/h、风压2300-3200pa | 台 | 1 | 18.5 | 18.5
| 13 | 风网管道 | 1、厚度采用≥2mm碳钢材料制作，不锈钢材质，长度≥60m。管道厚度采用2mm镀锌板，直径400mm（公差±5mm）长度16000mm（公差±10mm），法兰连接，硅胶密封垫 | 套 | 1
| 14 | 斗式提升机 | H≥22米，、功率≥5.5Kw，机头机尾厚度≥4mm碳钢板，机头顶盖厚度≥2mm碳钢板，直筒厚度≥2mm碳钢板，经纬塑料畚斗及强力畚斗带，机尾设皮带张紧装置，机头设泄爆孔，尺寸280*300mm（公差±5mm），畚斗每米4只，传动为链条，配≥5.5Kw电机及减速机 | 台 | 1 | 4 | 4
| 15 | 平面回转分级筛 | 功率：≥3Kw，二层筛，除筛顶盖为镀锌钢外，其余全部由碳钢制作，内部为木制架，夹层有弹性球清理筛面，三角带传动，外形尺寸3516*1786*1177mm（公差±3mm） | 台 | 1 | 3 | 3
| 16 | 气动三通 | 进出口:250x250mm，出料口250*250mm，壳体材料均由≥3mm碳钢制作，配磁性气缸，磁性开关及双电磁阀；流量≥80吨/小时，定制外形尺905*356*466mm（公差±3mm） | 台 | 3
小 计 | [6 empty] | 282.55
四 | 成品打包系统
| 1 | 成品仓 | ≥30m³，仓体为八角形（角边长200mm±5mm），直体材料为≥3mm碳钢，锥斗材料为≥3mm碳钢，含加强筋，仓顶设检修人孔与高料位器孔； | 只 | 2
| 2 | 上料位器 | 阻旋式，信号电源电压220V、10A、50HZ交流 | 只 | 2
| 3 | 下料位器 | 阻旋式，信号电源电压220V、10A、50HZ交流 | 只 | 2
| 4 | 气动闸门 | 壳体材料均由厚度≥3mm碳钢制作，配磁性气缸，磁性开关及气缸；闸门下料口300*300*6mm（公差±5mm）。 | 台 | 2
| 5 | 散装过渡斗 | 为八角仓（角边长200mm±5mm），仓体材料全部为≥3mm碳钢，有效容量≥2m³ | 只 | 2
| 6 | 打包过渡斗 | 为八角仓（角边长200mm±5mm），仓体材料全部为≥3mm碳钢，有效容量≥2m³ | 只 | 2
| 7 | 打包秤（包括缝包机） | 20-50Kg/包，功率：≥1.3Kw 打包速度4-6包/分钟，自动断线缝包机≥3米输送机。 | 台 | 1 | 1.3 | 1.3
| 8 | 码垛机 | 工作能力25-50kg/次；码垛方式：一层5-6袋、高6-8层、控制柜1000*1200*500mm（±5mm）用304不锈钢外壳制作、内置码垛机用控制开关及电路及控制软件、控制软件著作权归投标商本公司私有。 | 套 | 1
小 计 | [6 empty] | 1.3
五 | 通风除尘系统
| 1 | 脉冲布筒虑尘器 | 功率：≥1.5Kw，壳体材料采用碳钢，全封闭结构，设单开检修门；自动滤尘，自带分气包，分气包采用直径159mm±1mm无缝管，快装脉冲电磁阀，脉冲控制仪控制压缩空气自动清灰，针刺毡布袋，钢丝龙骨；配≥1.5Kw风机，转速2900±50转/分钟、风量1300～2500m³/h。风压范围是500～1000pa。。 | 台 | 1 | 1.5 | 1.5
| 2 | 风网管道 | 1、厚度采用≥2mm碳钢材料制作，不锈钢材质，长度≥60m。管道厚度采用2mm镀锌板，直径400mm（公差±5mm）长度16000mm（公差±10mm），法兰连接，硅胶密封垫 | 套 | 3
| 3 | 活塞式空气压缩机 | 功率：≥22Kw，排气量≥2.4m³/min、使用压力≥8.5KG/平方厘米 | 台 | 1 | 22 | 22
| 4 | 空气贮气罐 | 碳钢储气罐有效容积≥1.5m³，使用压力≥0.8MPa | 只 | 1
| 5 | 空气干燥器 | 碳钢储气罐、使用压力≥0.8MPa、容积≥2m³，功率：≥1.5Kw | 台 | 1 | 1.5 | 1.5
| 6 | 压缩空气管道及附件 | 1、处理风量≥3.8m³/min，入口温度：≥80℃，使用压力：≥10KG/平方厘米；2、1寸国标镀锌管，长度≥60米，套丝工艺 | 套 | 1
小 计 | [6 empty] | 25
六 | 草粉粗粉碎工段-捆状草捆粉碎工段
| 1 | 牧草刮板机 | 功率：≥3Kw，碳钢定制，用于牧草输送，采用链式输送，变频调速，强制喂料，电机功率≥4kw。7.5*0.8m（公差±0.1m） | 台 | 1 | 3
| 2 | 牧草草捆粉碎机 | 功率：≥55Kw，牧草专用粉碎机。侧面全宽度进捆草，配合输送机；采用内藏式转子，超厚耐磨锤片；采用轮胎式联轴器，转动扭矩大，减震效果明显；快启式检修门，换筛机清理方便快捷；轴承，电机，侧方向牧草进料粉碎，生产能力≥6吨/小时 | 台 | 1 | 55
| 3 | 牧草刮板机 | 功率：≥4Kw，碳钢定制，用于牧草输送，采用链式输送，输送距离15±1m，7.5*0.8m（公差±0.1m） | 台 | 1 | 4
| 4 | 宽式粉碎机 | 功率：≥55Kw，主轴承转子动平衡≤5g；快速压筛结构，移位全开式操作门；粉碎机轴端座和粉碎室采用热电阻测温，配温度变送器，温度上限能够报警/停机，且参数可以修改和设定； 二次粉碎装置，锤筛间隙可调，适用于粗/细二种粉碎；生产能力≥6吨/小时 | 台 | 1 | 55
| 5 | 双联刹克隆 | ≥3mm碳钢材料，豪孚结构；带清理门；定制产品尺寸1200*600*2760mm（公差±5mm） | 套 | 1
| 6 | 螺旋输送机 | 功率：≥4.0Kw，直径≥320mm，壳体厚度≥3mm钢板，盖板厚度≥2mm钢板，壳体为全密封结构采用大风道，链条传动，配≥4kw电机，输送长度15±1m。 | 台 | 1 | 3
| 7 | 风机 | 功率：≥11Kw 风机压力‌：5100-5300Pa，转速‌：2900±50转/分钟，‌风量‌：6700-6800m³/h | 台 | 1 | 11
| 8 | 脉冲除尘器 | 功率：≥1.5Kw，壳体材料采用≥3mm碳钢，全封闭结构，设单开检修门600*500*5mm（公差±5mm）；自动滤尘，自带分气包，分气包采用直径159mm±1mm无缝管，快装脉冲电磁阀工作压力：0.4-0.6Mpa，电压DC24V（AC220V/50HZ），电流0.8A，脉冲控制仪控制压缩空气自动清灰，针刺毡布袋，钢丝龙骨；处理风量7600～8500m³/h。 | 台 | 1 | 1.1
| 9 | 螺旋输送机 | 功率：≥4.0Kw，直径≥320mm，壳体厚度≥3mm钢板，盖板厚度≥2mm钢板，壳体为全密封结构采用大风道，链条传动，配≥4kw电机，输送长度15±1m。 | 台 | 1 | 4
小计
七 | 其它
| 1 | 预制管道及附件 | 施工方应充分考虑风道长度及附件，结算不予调整。 | 批 | 1
| 2 | 提升机吊篮 | 吊篮载重量≥1T，吊篮用≥10mm厚度槽钢及≥3mm厚度花纹板，定制吊篮尺寸1600*1800*2000mm公差±5mm；提升机功率≥2.2kw，配套导轨材料为≥14mm厚度槽钢。 | 台 | 1 | 1.5 | 1.5
| 3 | 1、现场制作安装材料平台，符合国标材料，配料仓群用装配式；预制件标准设计与制作； 2、楼梯在空间允许的情况下做踏步梯，如空间不允许的情况下，只能做垂直爬梯； 3、平台材质Q235钢板、10张，单张尺寸2400mm*1200mm*3mm；国标角钢：50*50*5mm，5根、每根长度6米。 |  | 批 | 1
小 计
八 | 工艺设备系统总费用
| 1 | 工艺设备部分合计 | 一至七项汇总，含设备质保两年 | 项 | 1
| 2 | 工艺设备安装及调试费 | 含安装、调试所需人工、机械、辅料、设备等一切费用 | 项 | 1
| 3 | 工程项目税 | 若施工单位在一至七项为上报为含税价格，税率13%，本项可不单独报，施工方未填报的，在结算时也不可因该项未报价而追加结算。 | 项 | 1
| 4 | 设备包装、运输及保险费约2300公里 | 一至七项设备运输、吊装、包装等全部费用 | 项 | 1
| 5 | 远征费 | 本项可作为赠送服务，施工单位自行考虑是否填报，施工方未填报的，在结算时也不可因该项未报价而追加结算。 | 项 | 1
| 6 | 现场操作人员培训费 | 本项可作为赠送服务，施工单位自行考虑是否填报，施工方未填报不可的在结算时也不可因该项未报价而追加结算。 | 项 | 1
| 7 | 风管 | 1、库房投料口、打包口、小脉冲等集中除尘风管15米高排放；碳钢风管采用3mm厚钢板制作。风管采用工厂预制。现场法兰螺接。2、冷却器冷却风网使用2mm不锈钢。600直径。18米高。风管采用工厂预制。3、若施工方已在1-7项中上报该项内容，且自行估算已无需补充，本项可不单独填报。 | 套 | 1
| 8 | 工艺设计费 | 本项可作为赠送服务，施工单位自行考虑是否填报，施工方未填报的，在结算时也不可因该项未报价而追加结算。 | 项 | 1
合计
九 | 电气控制部分
| 1 | 变压器、桥架、动力柜等 | 变压器 1.600型变压器（SG600kva），SG系列隔离变压器在电网中不仅具有变压功能，还可隔离电网对设备谐波干扰，保护机器产生的发热和绝缘材料的寿命减少。SG、DG系列干式隔离变压器广泛适用于交流50/60HZ各种供电场合。 2.类别： （1）600型箱式变压器 （2）变压器基础及地埋进线（截面250平方毫米，直径17.5mm，材质：铝线，三芯）； （3）进线不小于60米，出线不小于116米，250高压电缆； 桥架、动力柜等 1。主机采用≥14吋PLC结合模拟屏进行电气控制，动力柜采用1000*800*2000mm（公差±5mm）的GGD≥3mm铁皮电控柜，模拟屏采用亚克力板制作，并设置现场维修急停操作箱。 2.类别： （1）PLC结合模拟屏操作界面及系统 （2）GGD动力柜、现场操作箱； （3）亚克力工艺模拟屏 （4）电缆、电线、桥架、电线管及安装调试费等； （5）备注：空气开关380V，63A，MCC到各层楼面采用桥架敷设，桥架及设备之间，全部用电线管、金属软管结合敷设；控制信号线采用KVV450型聚氯乙烯绝缘铜芯控制电缆长度≥15m，Y/Δ 启动电机动力线采用BV-500铜芯导线长度≥5m，直接启动电机采用VV0.6/1KV电缆长度≥5m等。 变压器到控制柜到设备所有线路、主线选用3+1，铜线、线号根据设备动力选型。 | 项 | 1
小计
总计