## 扉-1 招标工程量清单扉页
|  | 24.宝山乡新兴村后长发屯输配水管网工程 |  |  | 工程
招 标 工 程 量 清 单
招 标 人： |  |  | 造价咨询人：
| （单位盖章） |  |  | (单位资质专用章)
法定代表人 或其授权人： |  |  | 法定代表人 或其授权人：
| (签字或盖章) |  |  | (签字或盖章)
编 制 人： |  |  | 复 核 人：
| (造价人员签字盖专用章) |  |  | (造价工程师签字盖专用章)
编 制 时 间： | 年 月 日 |  | 复 核 时 间： | 年 月 日
扉-1

## 表-08 分部分项工程和单价措施项目清单与计价表
分部分项工程和单价措施项目清单与计价表
工程名称：24.宝山乡新兴村后长发屯输配水管网工程 |  |  |  | 标段：甘南县2022年农村饮水工程维修养护项目（中央水利发展资金）（审核） |  |  |  |  | 第 1 页 共 1 页
序号 | 项目编码 | 项目名称 | 项目特征描述 |  | 计量单位 | 工程量 | 金额（元）
[7 empty] | 综合单价 | 综合合价 |  | 其中：暂估价
整个项目
1 | 040101002001 | 挖沟槽土方 | 1.一二类土 2.人工配合机械 3.挖土深度3.0米 4.挖土宽度0.5米 5、边坡：1:0.33 6.不装车 |  | m3 | 8
2 | 040103001001 | 回填方 | 1.密实度要求:机械松填 2.填方来源、运距:原土 3.部位：输水管网 |  | m3 | 8
3 | 031001006007 | 塑料管 | 1.管径：20mm 2.材质：PE100 3.管道试压 4.消毒冲洗 5.连接方式：热熔 6.铺设深度3.0米 7.压力1.0MPa |  | m | 5
分部小计
措施项目
4 | 011705001001 | 大型机械设备进出场及安拆 |  |  | 项 | 1
分部小计
本页小计
合 计
注：为计取规费等的使用，可在表中增设其中：“定额人工费”。
表—08

## 表-11 总价措施项目清单与计价表
总价措施项目清单与计价表
工程名称：24.宝山乡新兴村后长发屯输配水管网工程 |  |  |  | 标段：甘南县2022年农村饮水工程维修养护项目（中央水利发展资金）（审核） |  |  |  | 第 1 页 共 1 页
序号 | 项目编码 | 项目名称 | 计算基础 |  | 费率 (%) | 金额 (元) | 调整 费率 (%) |  | 调整后 金额(元) | 备注
1 | 041109001001 | 安全文明施工费 | 分部分项合计+单价措施项目费-分部分项设备费-单价措施项目设备费 |  | 2.66
2 | 041109002001 | 夜间施工费 | 分部分项计费人工费+单价措施计费人工费 |  | 0.12
3 | 041109003001 | 二次搬运费 | 分部分项计费人工费+单价措施计费人工费 |  | 0.12
4 | 041109004002 | 冬季施工增加费 | 分部分项冬季施工人工预算价+分部分项冬季施工机具预算价+单价措施冬季施工人工预算价+单价措施冬季施工机具预算价 |  | 0
5 | 041109004001 | 雨季施工增加费 | 分部分项计费人工费+单价措施计费人工费 |  | 0.11
6 | 041109007001 | 已完工程及设备保护费 | 分部分项计费人工费+单价措施计费人工费 |  | 0.11
7 | 04B001 | 工程定位复测费 | 分部分项计费人工费+单价措施计费人工费 |  | 0.08
8 | 04B002 | 专业工程措施项目费
合 计
编制人（造价人员）： |  |  |  | 复核人（造价工程师）：
注：1.“计算基础”中安全文明施工费可为“定额基价”、“定额人工费”或“定额人工费+定额机械费”，其他项目可为“定额人工费”或“定额人工费+定额机械费”。 2.按施工方案计算的措施费，若无“计算基础”和“费率”的数值，也可只填“金额”数值，但应在备注栏说明施工方案出处或计算方法。
表-11

## 表-13 规费、税金项目清单与计价表
规费、税金项目清单与计价表
工程名称：24.宝山乡新兴村后长发屯输配水管网工程 |  |  | 标段：甘南县2022年农村饮水工程维修养护项目（中央水利发展资金）（审核） |  | 第 1 页 共 1 页
序号 | 项目名称 | 计算基础 |  | 计算基数 |  | 计算费率(%) | 金额(元)
1 | 规费 | [（A）+（B）+（C）+人工费价差]×费率
1.1 | 养老保险费 | 计费人工费+人工价差 |  |  |  | 16
1.2 | 医疗保险费 | 计费人工费+人工价差 |  |  |  | 7.5
1.3 | 失业保险费 | 计费人工费+人工价差 |  |  |  | 0.5
1.4 | 工伤保险费 | 计费人工费+人工价差 |  |  |  | 1
1.5 | 生育保险费 | 计费人工费+人工价差 |  |  |  | 0.6
1.6 | 住房公积金 | 计费人工费+人工价差 |  |  |  | 5
1.7 | 环境保护税 | 按实际发生计算
2 | 税金 | [（一）+（二）+（三）+（四）-（3）-（4）-甲供材料费]×税率 |  |  |  | 9
合 计
编制人（造价人员）： |  |  | 复核人（造价工程师）：
表—13