## 扉-1 招标工程量清单扉页
|  | 兴十四镇兴农路中心屯路边沟工程 |  |  | 工程
招 标 工 程 量 清 单
招 标 人： |  |  | 造价咨询人：
| （单位盖章） |  |  | (单位资质专用章)
法定代表人 或其授权人： |  |  | 法定代表人 或其授权人：
| (签字或盖章) |  |  | (签字或盖章)
编 制 人： |  |  | 复 核 人：
| (造价人员签字盖专用章) |  |  | (造价工程师签字盖专用章)
编 制 时 间： | 年 月 日 |  | 复 核 时 间： | 年 月 日
扉-1

## 表-08 分部分项工程和单价措施项目清单与计价表
分部分项工程和单价措施项目清单与计价表
工程名称：兴十四镇兴农路中心屯路边沟工程 |  |  |  | 标段： |  |  |  |  | 第 1 页 共 2 页
序号 | 项目编码 | 项目名称 | 项目特征描述 |  | 计量单位 | 工程量 | 金额（元）
[7 empty] | 综合单价 | 综合合价 |  | 其中：暂估价
整个项目
1 | 040101002001 | 挖沟槽土方 | 1.土壤类别:普通土 |  | m3 | 2199.2
2 | 040202001001 | 沟底夯实 | 1.部位:沟底夯实 |  | m2 | 2346
3 | 040103001002 | 砂砾石垫层 | 1.密实度要求:夯实 2.填方材料品种:砂砾石 3.填方粒径要求:40mm |  | m3 | 234.6
4 | 04B001 | 预制路边沟 | 1.预制路边沟800（600）*600*2000运输安装 |  | m | 1540
5 | 040501001001 | 混凝土管 | 1.规格:Φ600 2.接口方式:水泥接口 |  | m | 806
6 | 040202001002 | 边沟整形 | 1.部位:边沟整形 |  | m2 | 770
7 | 040203007001 | 水泥混凝土 | 1.混凝土强度等级:预拌混凝土(C30) 2.厚度:20cm |  | m2 | 464
8 | 010401012001 | 零星砌砖 | 1.零星砌砖名称、部位:矮墙（端部） 2.砖品种、规格、强度等级:MU20砼实心砖 3.砂浆强度等级、配合比:M5水泥砂浆 |  | m3 | 26.68
9 | 011203001001 | 零星项目一般抹灰 | 1.基层类型、部位:矮墙压顶抹灰 2.底层厚度、砂浆配合比:1：3 3.面层厚度、砂浆配合比:1：2.5 |  | m2 | 41.04
本页小计
注：为计取规费等的使用，可在表中增设其中：“定额人工费”。
表—08
分部分项工程和单价措施项目清单与计价表
工程名称：兴十四镇兴农路中心屯路边沟工程（审核） |  |  |  | 标段： |  |  |  |  | 第 2 页 共 2 页
序号 | 项目编码 | 项目名称 | 项目特征描述 |  | 计量单位 | 工程量 | 金额（元）
[7 empty] | 综合单价 | 综合合价 |  | 其中：暂估价
10 | 011201001001 | 墙面一般抹灰 | 1.墙体类型:砼实心砖墙 2.面层厚度、砂浆配合比:1:3水泥砂浆 |  | m2 | 222.3
11 | 011407001001 | 墙面喷刷涂料 | 1.基层类型:抹灰面 2.喷刷涂料部位:矮墙 3.腻子种类:大白浆2遍 |  | m2 | 263.34
12 | 040901001001 | 现浇构件钢筋 | 1.钢筋种类:HRB400Φ10（恢复道路用） |  | t | 4.88
13 | 040103001001 | 回填方 | 1.密实度要求:夯填 2.填方材料品种:回填土 |  | m3 | 762.15
14 | 040103002001 | 余方弃置 | 1.废弃料品种:回填土 2.运距:3km |  | m3 | 1437.05
15 | 04B002 | 路面切缝 | 1.混凝土路面切缝 |  | m | 368
16 | 041001001001 | 拆除路面 | 1.材质:混凝土 2.厚度:20cm |  | m2 | 696
分部小计
措施项目
17 | 041106001001 | 大型机械设备进出场及安拆 |  |  | 项 | 1
分部小计
本页小计
合 计
注：为计取规费等的使用，可在表中增设其中：“定额人工费”。
表—08

## 表-11 总价措施项目清单与计价表
总价措施项目清单与计价表
工程名称：兴十四镇兴农路中心屯路边沟工程 |  |  |  | 标段： |  |  |  | 第 1 页 共 1 页
序号 | 项目编码 | 项目名称 | 计算基础 |  | 费率 (%) | 金额 (元) | 调整 费率 (%) |  | 调整后 金额(元) | 备注
1 | 041109001001 | 安全文明施工费 | 分部分项合计+单价措施项目费-分部分项设备费-单价措施项目设备费 |  | 2.54
2 | 041109002001 | 夜间施工费 | 分部分项计费人工费+单价措施计费人工费 |  | 0.12
3 | 041109003001 | 二次搬运费 | 分部分项计费人工费+单价措施计费人工费 |  | 0.12
4 | 041109004002 | 冬季施工增加费 | 分部分项冬季施工人工预算价+分部分项冬季施工机具预算价+单价措施冬季施工人工预算价+单价措施冬季施工机具预算价 |  | 0
5 | 041109004001 | 雨季施工增加费 | 分部分项计费人工费+单价措施计费人工费 |  | 0.11
6 | 041109007001 | 已完工程及设备保护费 | 分部分项计费人工费+单价措施计费人工费 |  | 0.11
7 | 04B001 | 工程定位复测费 | 分部分项计费人工费+单价措施计费人工费 |  | 0.08
8 | 04B002 | 专业工程措施项目费
合 计
编制人（造价人员）： |  |  |  | 复核人（造价工程师）：
注：1.“计算基础”中安全文明施工费可为“定额基价”、“定额人工费”或“定额人工费+定额机械费”，其他项目可为“定额人工费”或“定额人工费+定额机械费”。 2.按施工方案计算的措施费，若无“计算基础”和“费率”的数值，也可只填“金额”数值，但应在备注栏说明施工方案出处或计算方法。
表-11

## 表-13 规费、税金项目清单与计价表
规费、税金项目清单与计价表
工程名称：兴十四镇兴农路中心屯路边沟工程 |  |  | 标段： |  | 第 1 页 共 1 页
序号 | 项目名称 | 计算基础 |  | 计算基数 |  | 计算费率(%) | 金额(元)
1 | 规费 | [（A）+（B）+（C）+人工费价差]×费率
1.1 | 社会保险费 | 养老保险费+医疗保险费+失业保险费+工伤保险费+生育保险费
1.1.1 | 养老保险费 | 计费人工费+人工价差 |  |  |  | 16
1.1.2 | 医疗保险费 | 计费人工费+人工价差 |  |  |  | 7.5
1.1.3 | 失业保险费 | 计费人工费+人工价差 |  |  |  | 0.5
1.1.4 | 工伤保险费 | 计费人工费+人工价差 |  |  |  | 1
1.1.5 | 生育保险费 | 计费人工费+人工价差 |  |  |  | 0
1.2 | 住房公积金 | 计费人工费+人工价差 |  |  |  | 0
1.3 | 环境保护税 | 按实际发生计算
2 | 税金 | [（一）+（二）+（三）+（四）-（3）-（4）-甲供材料费]×税率 |  |  |  | 9
合 计
编制人（造价人员）： |  |  | 复核人（造价工程师）：
表—13