## 扉-1 招标工程量清单扉页
|  | 甘南县政务服务中心消防改造工程（审核） |  | 工程
招标工程量清单
招 标 人： |  |  | 造 价咨询人：
| (单位盖章) |  |  |  | (单位资质专用章)
法定代表人 或其授权人： |  |  | 法定代表人 或其授权人：
| (签字或盖章) |  |  |  | (签字或盖章)
编 制 人： |  |  | 复 核 人：
| (造价人员签字盖专用章) |  |  |  | (造价工程师签字盖专用章)
编 制 时 间： | 年 月 日 |  | 复 核 时 间： |  | 年 月 日
扉—1

## 项目表-1 建设项目招标汇总表（齐）
建设项目招标汇总表
工程名称：甘南县政务服务中心消防改造工程（审核） |  | 第 1 页 共 1 页
序号 | 单项工程名称 |  | 备注
1 | 甘南县政务服务中心消防改造工程
1.1 | 建筑装饰工程
1.2 | 电气工程
1.3 | 应急部分
1.4 | 通风空调工程
1.5 | 火灾自动报警系统
1.6 | 消防工程
1.7 | 消防设备电源监控系统
合计
注：本表适用于建设项目招标控制价或投标报价的汇总，根据序号顺序装订。
项目表-1

## 表-08 分部分项工程和单价措施项目清单与计价表【建筑装饰
分部分项工程和单价措施项目清单与计价表
工程名称：建筑装饰工程 |  |  |  | 标段：甘南县政务服务中心消防改造工程（审核） |  |  |  |  | 第 1 页 共 11 页
序号 | 项目编码 | 项目名称 | 项目特征描述 |  | 计量单位 | 工程量 | 金额（元）
[7 empty] | 综合单价 | 综合合价 |  | 其中：暂估价
二、三层3-6轴消防钢骨架
1 | 010516002001 | 预埋铁件 | 1.钢材种类:钢板，钢筋 2.铁件尺寸:-120*120*8，钢筋12 |  | t | 0.45
2 | 010602003004 | 钢桁架 | 1.钢材品种、规格:镀锌钢管120*120*8制作运输安装，用U型螺栓连接 2.详见设计 |  | t | 1.22
3 | 010606002002 | 钢檩条 | 1.钢材品种、规格:钢檩条制作运输安装 2.详见设计 |  | t | 0.42
分部小计
四层钢骨架
4 | 010602003001 | 钢桁架 | 1.钢材品种、规格:镀锌钢管50*50*2制作运输安装 2.详见设计 |  | t | 2.72
5 | 010606001001 | 钢支撑、钢拉条 | 1.钢材品种、规格:钢拉条Φ16制作运输安装 |  | t | 0.245
分部小计
档案馆部分
6 | 011610002001 | 金属窗拆除 | 1.门窗洞口尺寸:C1228，FTC2425 |  | m2 | 9.36
7 | 011610002002 | 金属门拆除 | 1.门窗洞口尺寸:M1027 |  | m2 | 2.7
8 | 010802003001 | 三防门 | 1.门框或扇外围尺寸:M1237 2.门框、扇材质:三防门 |  | m2 | 4.44
9 | 010802003002 | 乙级防火门 | 1.门框或扇外围尺寸:FM1027 |  | m2 | 2.7
本页小计
注：为计取规费等的使用，可在表中增设其中：“定额人工费”。
表—08
分部分项工程和单价措施项目清单与计价表
工程名称：建筑装饰工程 |  |  |  | 标段：甘南县政务服务中心消防改造工程（审核） |  |  |  |  | 第 2 页 共 11 页
序号 | 项目编码 | 项目名称 | 项目特征描述 |  | 计量单位 | 工程量 | 金额（元）
[7 empty] | 综合单价 | 综合合价 |  | 其中：暂估价
10 | 010807002001 | 金属防火窗 | 1.窗代号及洞口尺寸:FC2425 2.框、扇材质:乙级防火窗 |  | m2 | 6
11 | 011601001001 | 砖砌体拆除 | 1.砌体名称:拆除墙体 |  | m3 | 0.27
12 | 011607003001 | 保温层拆除 | 1.保温层种类、厚度:拆除墙体苯板 |  | m2 | 1.08
13 | 011203001001 | 零星项目一般抹灰 | 1.基层类型、部位:零星抹灰 2.底层厚度、砂浆配合比:1：3水泥砂浆 3.面层厚度、砂浆配合比:1：2.5水泥砂浆 |  | m2 | 3
14 | 011406001001 | 抹灰面油漆 | 1.基层类型:抹灰面 2.腻子种类:防水腻子 3.刮腻子遍数:两遍 4.油漆品种、刷漆遍数:真石漆 |  | m2 | 1
15 | 011407001001 | 墙面喷刷涂料 | 1.基层类型:抹灰面 2.喷刷涂料部位:内墙 3.腻子种类:防水腻子 4.刮腻子要求:两遍 5.涂料品种、喷刷遍数:内墙涂料两遍 |  | m2 | 2
16 | 01B003 | 控制室设门槛 | 1.控制室设门槛，100宽，200高，1000长 |  | 个 | 1
本页小计
注：为计取规费等的使用，可在表中增设其中：“定额人工费”。
表—08
分部分项工程和单价措施项目清单与计价表
工程名称：建筑装饰工程 |  |  |  | 标段：甘南县政务服务中心消防改造工程（审核） |  |  |  |  | 第 3 页 共 11 页
序号 | 项目编码 | 项目名称 | 项目特征描述 |  | 计量单位 | 工程量 | 金额（元）
[7 empty] | 综合单价 | 综合合价 |  | 其中：暂估价
17 | 011108003001 | 块料零星项目 | 1.工程部位:地面零星修补 2.贴结合层厚度、材料种类:1：3干硬性砂浆 3.面层材料品种、规格、颜色:地面零星地砖 |  | m2 | 0.5
分部小计
政务大厅
18 | 011610002003 | 金属门窗拆除 | 1.拆除原有塑钢窗 |  | m2 | 317.78
19 | 011610001001 | 木门窗拆除 | 1.拆除各种门 |  | m2 | 55.35
20 | 011601001002 | 砖砌体拆除 | 1.砌体名称:拆除墙体 |  | m3 | 3.6
21 | 011607002001 | 防水层拆除 | 1.防水层种类:二层原有天井阳光板含骨架 |  | m2 | 320.17
22 | 011614002001 | 柜体拆除 | 拆除二层服务台 |  | 项 | 1
23 | 011606003001 | 天棚面龙骨及饰面拆除 | 1.铲除矿棉板及骨架 |  | m2 | 2000
24 | 011605002001 | 立面块料拆除 | 1.饰面材料种类:拆除干挂大理石 |  | m2 | 120
25 | 010807001001 | 电动铝塑铝单框三玻排烟窗 | 1.框、扇材质:电动铝塑铝单框三玻排烟窗 2.详见设计 |  | m2 | 194.01
26 | 010807001002 | 铝塑铝单框三玻塑钢窗 | 1.框、扇材质:铝塑铝单框三玻塑钢窗 |  | m2 | 24.12
27 | 010807002002 | 金属防火窗 | 1.窗代号及洞口尺寸:FC乙1820、FC乙1826、FC乙1225 2.框、扇材质:乙级防火窗 |  | m2 | 14.88
28 | 010807001003 | 消防救援窗 | 1.框、扇材质:铝塑铝单框三玻窗（JYC） 2.详见设计 |  | m2 | 39.9
本页小计
注：为计取规费等的使用，可在表中增设其中：“定额人工费”。
表—08
分部分项工程和单价措施项目清单与计价表
工程名称：建筑装饰工程 |  |  |  | 标段：甘南县政务服务中心消防改造工程（审核） |  |  |  |  | 第 4 页 共 11 页
序号 | 项目编码 | 项目名称 | 项目特征描述 |  | 计量单位 | 工程量 | 金额（元）
[7 empty] | 综合单价 | 综合合价 |  | 其中：暂估价
29 | 010807001004 | 应急排烟窗 | 1.框、扇材质:铝塑铝单框三玻窗 2.详见设计 |  | m2 | 1.44
30 | 010807003001 | 防风金属百叶窗 | 1.窗代号及洞口尺寸:BYC2120 2.框、扇材质:防风金属百叶窗 |  | m2 | 8.4
31 | 010801002001 | 木质门带套 | 1.门代号及洞口尺寸:成品木门1.0*2.7 |  | m2 | 2.7
32 | 010802003003 | 钢质防火门 | 1.门代号及洞口尺寸:1.0*2.7*4 2.门框或扇外围尺寸:甲级防火门 |  | m2 | 10.8
33 | 010802003004 | 钢质防火门 | 1.门代号及洞口尺寸:1.0*2.7 2.门框或扇外围尺寸:乙级防火门 |  | m2 | 2.7
34 | 010802003005 | 钢质防火门 | 1.门代号及洞口尺寸:1.5*2.7 2.门框或扇外围尺寸:乙级防火门（利用原有旧门） |  | m2 | 4.05
35 | 010802003006 | 钢质防火门 | 1.门代号及洞口尺寸:1.5*2.7*6 2.门框或扇外围尺寸:乙级防火门（大小扇500+1000） |  | m2 | 24.3
36 | 010503005001 | 过梁 | 1.混凝土种类:现拌混凝土 2.混凝土强度等级:C30 |  | m3 | 0.1
37 | 010515001006 | 现浇构件钢筋 | 1.钢筋种类、规格:带肋钢筋 钢筋HRB400 φ14 |  | t | 0.015
38 | 010515001007 | 现浇构件钢筋 | 1.钢筋种类、规格:箍筋 带肋钢筋HRB400 φ6 |  | t | 0.003
本页小计
注：为计取规费等的使用，可在表中增设其中：“定额人工费”。
表—08
分部分项工程和单价措施项目清单与计价表
工程名称：建筑装饰工程 |  |  |  | 标段：甘南县政务服务中心消防改造工程（审核） |  |  |  |  | 第 5 页 共 11 页
序号 | 项目编码 | 项目名称 | 项目特征描述 |  | 计量单位 | 工程量 | 金额（元）
[7 empty] | 综合单价 | 综合合价 |  | 其中：暂估价
39 | 010402001001 | 砌块墙 | 1.砌块品种、规格、强度等级:轻集料砼空心砌块 2.墙体类型:200mm 3.砂浆强度等级:M10 4.轻集料砼砌块封闭孔用砼灌实 |  | m3 | 0.9
40 | 010402001002 | 砌块墙 | 1.砌块品种、规格、强度等级:陶粒砌块砌筑 2.砂浆强度等级:M10 |  | m3 | 10.84
41 | 011001003001 | 保温隔热墙面 | 1.保温隔热部位:隔墙 2.保温隔热面层材料品种、规格、性能:硅酸盖板填岩棉板隔墙，岩棉容重100kg/m3，构造8mm+75mm+8mm=91mm |  | m2 | 55.8
42 | 011201001001 | 墙面一般抹灰 | 1.墙体类型:陶粒砌块 2.底层厚度、砂浆配合比:1：3 3.面层厚度、砂浆配合比:1：2.5 |  | m2 | 148.6
43 | 011203001002 | 零星项目一般抹灰 | 1.基层类型、部位:门窗口 2.底层厚度、砂浆配合比:1：3水泥砂浆 3.面层厚度、砂浆配合比:1：2.5水泥砂浆 |  | m2 | 132.7
本页小计
注：为计取规费等的使用，可在表中增设其中：“定额人工费”。
表—08
分部分项工程和单价措施项目清单与计价表
工程名称：建筑装饰工程 |  |  |  | 标段：甘南县政务服务中心消防改造工程（审核） |  |  |  |  | 第 6 页 共 11 页
序号 | 项目编码 | 项目名称 | 项目特征描述 |  | 计量单位 | 工程量 | 金额（元）
[7 empty] | 综合单价 | 综合合价 |  | 其中：暂估价
44 | 011302001001 | 吊顶天棚 | 1.吊顶形式、吊杆规格、高度:轻钢龙骨 2.面层材料品种、规格:矿棉板 |  | m2 | 2000
45 | 011205001001 | 石材柱面 | 1.安装方式:干挂 2.面层材料品种、规格、颜色:钢骨架，干挂理石柱 |  | m2 | 120
46 | 011302001002 | 吊顶天棚（四层） | 1.吊顶形式、吊杆规格、高度:轻钢龙骨 2.面层材料品种、规格:石膏板 |  | m2 | 148.73
47 | 011001003002 | 保温隔热墙面 | 1.保温隔热部位:风井 2.保温隔热方式:粘贴 3.保温隔热面层材料品种、规格、性能:岩棉板100mm |  | m2 | 60.52
48 | 011407002001 | 天棚喷刷涂料 | 1.基层类型:石膏板 2.喷刷涂料部位:天棚 3.腻子种类:防水腻子 4.刮腻子要求:两遍 5.涂料品种、喷刷遍数:涂料两遍 |  | m2 | 148.83
本页小计
注：为计取规费等的使用，可在表中增设其中：“定额人工费”。
表—08
分部分项工程和单价措施项目清单与计价表
工程名称：建筑装饰工程 |  |  |  | 标段：甘南县政务服务中心消防改造工程（审核） |  |  |  |  | 第 7 页 共 11 页
序号 | 项目编码 | 项目名称 | 项目特征描述 |  | 计量单位 | 工程量 | 金额（元）
[7 empty] | 综合单价 | 综合合价 |  | 其中：暂估价
49 | 011407001002 | 墙面喷刷涂料 | 1.基层类型:硅酸钙板 2.喷刷涂料部位:内墙 3.腻子种类:防水腻子 4.刮腻子要求:两遍 5.涂料品种、喷刷遍数:涂料两遍 |  | m2 | 113.8
50 | 011407001003 | 墙面喷刷涂料 | 1.基层类型:抹灰面 2.喷刷涂料部位:门窗口 3.腻子种类:防水腻子 4.刮腻子要求:两遍 5.涂料品种、喷刷遍数:涂料两遍 |  | m2 | 281.3
51 | 011302001003 | 吊顶天棚（四层） | 1.吊顶形式、吊杆规格、高度:轻钢龙骨 2.面层材料品种、规格:石膏板 轻钢龙骨侧面，底面包括石膏板吊顶，包括上部斜拉杆等全部构件 |  | m2 | 242.7
52 | 011407002002 | 天棚喷刷涂料 | 1.基层类型:石膏板 2.喷刷涂料部位:天棚 3.腻子种类:防水腻子 4.刮腻子要求:两遍 5.涂料品种、喷刷遍数:涂料两遍 |  | m2 | 242.7
本页小计
注：为计取规费等的使用，可在表中增设其中：“定额人工费”。
表—08
分部分项工程和单价措施项目清单与计价表
工程名称：建筑装饰工程 |  |  |  | 标段：甘南县政务服务中心消防改造工程（审核） |  |  |  |  | 第 8 页 共 11 页
序号 | 项目编码 | 项目名称 | 项目特征描述 |  | 计量单位 | 工程量 | 金额（元）
[7 empty] | 综合单价 | 综合合价 |  | 其中：暂估价
53 | 011406001002 | 抹灰面油漆（外墙门窗口处补喷刷真石漆） | 1.基层类型:抹灰面 2.腻子种类:腻子2遍 3.油漆品种、刷漆遍数:真石漆 |  | m2 | 50
分部小计
二、三层
54 | 010901002001 | 型材屋面 | B-1/B周间在3-6周间增加复合板屋面 采用120后白色金属岩棉夹芯板（中间夹岩棉100kg/m3），上下钢板厚度0.6mm，缝隙用防火密封胶封闭 |  | m2 | 61
分部小计
挡烟垂壁
55 | 010803002001 | 成品电动升降挡烟垂壁 | 成品电动升降金属卷帘挡烟垂壁 一层，下降高度1.12m，底距地2.67m，长度26.7m 详见设计 |  | m | 26.7
56 | 010803002003 | 成品电动升降挡烟垂壁 | 成品电动升降金属卷帘挡烟垂壁 二层，下降高度0.86m，底距地2.5m，长度19.5m 详见设计 |  | m | 19.5
57 | 010803002004 | 成品电动升降挡烟垂壁 | 成品电动升降金属卷帘挡烟垂壁 三层，下降高度0.6m，底距地2.1m，长度4.8m 详见设计 |  | m | 4.8
本页小计
注：为计取规费等的使用，可在表中增设其中：“定额人工费”。
表—08
分部分项工程和单价措施项目清单与计价表
工程名称：建筑装饰工程 |  |  |  | 标段：甘南县政务服务中心消防改造工程（审核） |  |  |  |  | 第 9 页 共 11 页
序号 | 项目编码 | 项目名称 | 项目特征描述 |  | 计量单位 | 工程量 | 金额（元）
[7 empty] | 综合单价 | 综合合价 |  | 其中：暂估价
58 | 010803002005 | 成品电动升降挡烟垂壁 | 成品电动升降金属卷帘挡烟垂壁 四层，下降高度0.6m，底距地2.4m，长度84.8m 详见设计 |  | m | 84.8
分部小计
其他
59 | 010103002002 | 余方弃置 | 1.废弃料品种:建筑渣土 2.运距:5km |  | m3 | 19.47
60 | 011405001001 | 金属面油漆 | 1.构件名称:钢桁架、檩条刷防火漆，耐火极限1.5小时 2.一、二、三、四层 |  | m2 | 179.54
61 | 010515001008 | 植筋 | 1.钢筋种类、规格:带肋钢筋 钢筋HRB400 φ16 2.包括打眼植筋L=450mm 3.1-4层 |  | 个 | 456
62 | 011610002004 | 金属门窗拆除 | 拆除一层原有门及隔断 |  | m2 | 38.35
63 | 011610002005 | 金属门窗拆除 | 拆除一层塑钢窗 |  | m2 | 6.09
64 | 010807001005 | 补风窗 | 1.框、扇材质:一层铝塑铝单框三玻补风窗，清晰高度下为手动补风，补风面积2.05m2 |  | m2 | 6.09
65 | 010802003007 | 一层氟碳钢外门 | 1.门框或扇外围尺寸:M2715 2.门框、扇材质:氟碳钢外门 |  | m2 | 8.1
66 | 010802003008 | 一层氟碳钢内门 | 1.门框或扇外围尺寸:M2515 2.门框、扇材质:氟碳钢内门 |  | m2 | 7.5
本页小计
注：为计取规费等的使用，可在表中增设其中：“定额人工费”。
表—08
分部分项工程和单价措施项目清单与计价表
工程名称：建筑装饰工程 |  |  |  | 标段：甘南县政务服务中心消防改造工程（审核） |  |  |  |  | 第 10 页 共 11 页
序号 | 项目编码 | 项目名称 | 项目特征描述 |  | 计量单位 | 工程量 | 金额（元）
[7 empty] | 综合单价 | 综合合价 |  | 其中：暂估价
67 | 011206002001 | 块料零星项目 | 1.基层类型、部位:一层 2.安装方式:窗口恢复内墙砖 |  | m2 | 72
68 | 011601001003 | 砖砌体拆除 | 1.砌体名称:拆除二层砌筑的墙体 |  | m3 | 3.8
69 | 011609002001 | 隔断隔墙拆除 | 拆除二层隔断 |  | m2 | 8.88
70 | 011610002006 | 金属门窗拆除 | 拆除二层塑钢窗 |  | m2 | 21.84
71 | 010807001006 | 铝塑铝单框三玻塑钢窗 | 1.框、扇材质:二层铝塑铝单框三玻补风窗，清晰高度下为手动补风，补风面积8.2m2 |  | m2 | 21.84
72 | 011203001003 | 零星项目一般抹灰 | 1.基层类型、部位:墙面 2.底层厚度、砂浆配合比:1：3水泥砂浆 3.面层厚度、砂浆配合比:1：2.5水泥砂浆 |  | m2 | 16.34
73 | 011407001004 | 墙面喷刷涂料 | 1.基层类型:抹灰面 2.喷刷涂料部位:内墙 3.腻子种类:防水腻子 4.刮腻子要求:两遍 5.涂料品种、喷刷遍数:内墙涂料两遍 |  | m2 | 16.34
74 | 011604002001 | 立面抹灰层拆除 | 1.拆除部位:墙面 2.抹灰层种类:水泥砂浆 |  | m2 | 13.14
75 | 010103002003 | 余方弃置 | 1.废弃料品种:建筑渣土 2.运距:5km |  | m3 | 7.6
分部小计
本页小计
注：为计取规费等的使用，可在表中增设其中：“定额人工费”。
表—08
分部分项工程和单价措施项目清单与计价表
工程名称：建筑装饰工程 |  |  |  | 标段：甘南县政务服务中心消防改造工程（审核） |  |  |  |  | 第 11 页 共 11 页
序号 | 项目编码 | 项目名称 | 项目特征描述 |  | 计量单位 | 工程量 | 金额（元）
[7 empty] | 综合单价 | 综合合价 |  | 其中：暂估价
措施项目
76 | 011702009001 | 过梁 |  |  | m2 | 1.2
77 | 011701006001 | 满堂脚手架 |  |  | m2 | 2500
78 | 011703001001 | 垂直运输 |  |  | 天 | 1354.55
分部小计
本页小计
合 计
注：为计取规费等的使用，可在表中增设其中：“定额人工费”。
表—08

## 表-11 总价措施项目清单与计价表【建筑装饰工程】
总价措施项目清单与计价表
工程名称：建筑装饰工程 |  |  |  | 标段：甘南县政务服务中心消防改造工程（审核） |  |  |  | 第 1 页 共 1 页
序号 | 项目编码 | 项目名称 | 计算基础 |  | 费率 (%) | 金额 (元) | 调整 费率 (%) |  | 调整后 金额(元) | 备注
1 | 011707001001 | 安全文明施工费 | 分部分项合计+单价措施项目费-分部分项设备费-单价措施项目设备费 |  | 3.28
2 | 011707002001 | 夜间施工费 | 分部分项计费人工费+单价措施计费人工费 |  | 0.12
3 | 011707004001 | 二次搬运费 | 分部分项计费人工费+单价措施计费人工费 |  | 0.12
4 | 011707005002 | 冬季施工增加费 | 分部分项冬季施工人工预算价+分部分项冬季施工机具预算价+单价措施冬季施工人工预算价+单价措施冬季施工机具预算价 |  | 0
5 | 011707005001 | 雨季施工增加费 | 分部分项计费人工费+单价措施计费人工费 |  | 0.11
6 | 011707007001 | 已完工程及设备保护费 | 分部分项计费人工费+单价措施计费人工费 |  | 0.11
7 | 01B001 | 工程定位复测费 | 分部分项计费人工费+单价措施计费人工费 |  | 0.08
8 | 01B002 | 专业工程措施项目费
合 计
编制人（造价人员）： |  |  |  | 复核人（造价工程师）：
注：1.“计算基础”中安全文明施工费可为“定额基价”、“定额人工费”或“定额人工费+定额机械费”，其他项目可为“定额人工费”或“定额人工费+定额机械费”。 2.按施工方案计算的措施费，若无“计算基础”和“费率”的数值，也可只填“金额”数值，但应在备注栏说明施工方案出处或计算方法。
表-11

## 表-13 规费、税金项目清单与计价表【建筑装饰工程】
规费、税金项目清单与计价表
工程名称：建筑装饰工程 |  |  | 标段：甘南县政务服务中心消防改造工程（审核） |  | 第 1 页 共 1 页
序号 | 项目名称 | 计算基础 |  | 计算基数 |  | 计算费率(%) | 金额(元)
1 | 规费 | [（A）+（B）+（C）+人工费价差]×费率
1.1 | 社会保险费 | 养老保险费+医疗保险费+失业保险费+工伤保险费+生育保险费
1.1.1 | 养老保险费 | 计费人工费+人工价差 |  |  |  | 16
1.1.2 | 医疗保险费 | 计费人工费+人工价差 |  |  |  | 7.5
1.1.3 | 失业保险费 | 计费人工费+人工价差 |  |  |  | 0.5
1.1.4 | 工伤保险费 | 计费人工费+人工价差 |  |  |  | 1
1.1.5 | 生育保险费 | 计费人工费+人工价差 |  |  |  | 0
1.2 | 住房公积金 | 计费人工费+人工价差 |  |  |  | 0
1.3 | 环境保护税 | 按实际发生计算
2 | 税金 | [（一）+（二）+（三）+（四）-（3）-（4）-甲供材料费]×税率 |  |  |  | 9
合 计
编制人（造价人员）： |  |  | 复核人（造价工程师）：
表—13

## 表-08 分部分项工程和单价措施项目清单与计价表【电气工程】
分部分项工程和单价措施项目清单与计价表
工程名称：电气工程 |  |  |  | 标段：甘南县政务服务中心消防改造工程（审核） |  |  |  |  | 第 1 页 共 6 页
序号 | 项目编码 | 项目名称 | 项目特征描述 |  | 计量单位 | 工程量 | 金额（元）
[7 empty] | 综合单价 | 综合合价 |  | 其中：暂估价
配电箱
1 | 030404017001 | 配电箱 | 1.名称:各层配电箱ALE1.2.3.4 2.规格:550*600*160 3.安装方式:包括全部电气元件，挂墙，明装，箱顶距地2m |  | 台 | 4
2 | 030404016001 | 排烟窗控制箱 | 1.名称:电动排烟窗自带控制箱 2.安装方式:包括全部电气元件，墙挂明装，底距地1.5m |  | 台 | 13
3 | 030404016002 | 垂壁控制箱 | 1.名称:电动挡烟垂壁控制箱 2.安装方式:包括全部电气元件，楼板下0.2m壁装 |  | 台 | 40
4 | 030404016003 | 垂壁面板 | 1.名称:电动挡烟垂壁控制箱 2.安装方式:距地1.5m暗装 |  | 台 | 40
5 | 030404017002 | 配电箱 | 1.名称:双电源切换箱APE1、APE2 2.安装方式:包括全部电气元件，挂墙，明装，顶距地2m |  | 台 | 2
分部小计
配管
6 | 030411002001 | 线槽 | 1.名称:防火封闭式金属槽盒 2.规格:100*100 3.梁下100，吊顶内吊装（一层） |  | m | 105.2
本页小计
注：为计取规费等的使用，可在表中增设其中：“定额人工费”。
表—08
分部分项工程和单价措施项目清单与计价表
工程名称：电气工程 |  |  |  | 标段：甘南县政务服务中心消防改造工程（审核） |  |  |  |  | 第 2 页 共 6 页
序号 | 项目编码 | 项目名称 | 项目特征描述 |  | 计量单位 | 工程量 | 金额（元）
[7 empty] | 综合单价 | 综合合价 |  | 其中：暂估价
7 | 030411002002 | 线槽（四层） | 1.名称:防火封闭金属槽盒 2.规格:100*100 3.梁下吊顶内吊装，中间加隔板 |  | m | 34.8
8 | 030411001001 | 配管 | 1.名称:配管 2.材质:镀锌钢管 3.规格:SC20 4.配置形式:暗配 |  | m | 1732.5
9 | 030413002001 | 凿(压)槽 | 1.名称:墙面 2.规格:20mm 3.填充(恢复)方式:恢复抠槽墙面 |  | m | 313.5
10 | 030411003001 | 桥架 | 1.名称:桥架 2.接地方式:电井内纵向安装 |  | m | 18.5
分部小计
配线
11 | 030411004001 | 配线 | 1.名称:配线 2.配线形式:管内 3.型号:WDZN-BYJ4mm2 4.配线部位:暗配 |  | m | 2887.5
12 | 030411004002 | 配线 | 1.名称:配线 2.配线形式:管内 3.型号:WDZN-BYJ2.5mm2 4.配线部位:暗配 |  | m | 1155
本页小计
注：为计取规费等的使用，可在表中增设其中：“定额人工费”。
表—08
分部分项工程和单价措施项目清单与计价表
工程名称：电气工程 |  |  |  | 标段：甘南县政务服务中心消防改造工程（审核） |  |  |  |  | 第 3 页 共 6 页
序号 | 项目编码 | 项目名称 | 项目特征描述 |  | 计量单位 | 工程量 | 金额（元）
[7 empty] | 综合单价 | 综合合价 |  | 其中：暂估价
13 | 030408001001 | 电力电缆 | 1.名称:耐腐蚀铝外套矿物绝缘电缆 2.规格:NG-AC(BTLY)5*10 3.材质:耐腐蚀铝外套矿物绝缘电缆 4.敷设方式、部位:桥架敷设 |  | m | 168
14 | 030408006001 | 电力电缆头 | 1.名称:电力电缆接头 2.规格:NG-AC(BTLY)5*10 3.材质、类型:耐腐蚀铝外套矿物绝缘电缆 |  | 个 | 16
15 | 030408001002 | 电力电缆 | 1.名称:电力电缆 2.规格:NG-A(BTLY)4*25+1*16 3.材质:耐腐蚀铝外套矿物绝缘电缆 4.敷设方式、部位:沿线槽，桥架敷设 |  | m | 252
16 | 030408006002 | 电力电缆头 | 1.名称:电力电缆头 2.规格:NG-A(BTLY)4*25+1*16 3.安装部位:桥架敷设 |  | 个 | 6
17 | 03B003 | 开窗器 | 1.开窗器,每个开窗器一个钢管 |  | 套 | 74
本页小计
注：为计取规费等的使用，可在表中增设其中：“定额人工费”。
表—08
分部分项工程和单价措施项目清单与计价表
工程名称：电气工程 |  |  |  | 标段：甘南县政务服务中心消防改造工程（审核） |  |  |  |  | 第 4 页 共 6 页
序号 | 项目编码 | 项目名称 | 项目特征描述 |  | 计量单位 | 工程量 | 金额（元）
[7 empty] | 综合单价 | 综合合价 |  | 其中：暂估价
18 | 030413003001 | 打洞(孔) | 1.名称:墙面打孔 |  | 个 | 95
19 | 030413003002 | 打洞(孔) | 1.名称:楼板打孔 |  | 个 | 10
20 | 030411001002 | 配管 | 1.名称:配管 2.材质:镀锌钢管 3.规格:SC32 4.配置形式:暗配 |  | m | 42
21 | 030411001003 | 配管 | 1.名称:配管 2.材质:镀锌钢管 3.规格:SC25 4.配置形式:暗配 |  | m | 23
22 | 030411001004 | 配管 | 1.名称:配管 2.材质:镀锌钢管 3.规格:SC20 4.配置形式:暗配 |  | m | 22
23 | 030408001003 | 电力电缆 | 1.名称:电力电缆 2.型号:WDZN-BYJF4*10 3.敷设方式、部位:管内 |  | m | 25
24 | 030408006003 | 电力电缆头 | 1.名称:电力电缆头 2.规格:WDZN-BYJF4*10 |  | 个 | 4
本页小计
注：为计取规费等的使用，可在表中增设其中：“定额人工费”。
表—08
分部分项工程和单价措施项目清单与计价表
工程名称：电气工程 |  |  |  | 标段：甘南县政务服务中心消防改造工程（审核） |  |  |  |  | 第 5 页 共 6 页
序号 | 项目编码 | 项目名称 | 项目特征描述 |  | 计量单位 | 工程量 | 金额（元）
[7 empty] | 综合单价 | 综合合价 |  | 其中：暂估价
25 | 030408001004 | 电力电缆 | 1.名称:电力电缆 2.规格:WDZN-BYJF6*1.5 3.敷设方式、部位:管内 |  | m | 30
26 | 030408006004 | 电力电缆头 | 1.名称:电力电缆头 2.规格:WDZN-BYJF6*1.5 |  | 个 | 4
27 | 030408002002 | 控制电缆 | 1.名称:控制电缆 2.规格:WDZN-KYJY2*2.5 3.敷设方式、部位:管内 |  | m | 30
28 | 030408007001 | 控制电缆头 | 1.名称:控制电缆头 2.规格:WDZN-KYJY2*2.5 |  | 个 | 4
29 | 030408002003 | 控制电缆 | 1.名称:控制电缆 2.规格:WDZN-KYJY4*2.5 3.敷设方式、部位:管内 |  | m | 260
30 | 030408007002 | 控制电缆头 | 1.名称:控制电缆头 2.规格:WDZN-KYJY4*2.5 |  | 个 | 4
31 | 030414002001 | 送配电装置系统 | 1.名称:送配电装置系统 |  | 系统 | 1
本页小计
注：为计取规费等的使用，可在表中增设其中：“定额人工费”。
表—08
分部分项工程和单价措施项目清单与计价表
工程名称：电气工程 |  |  |  | 标段：甘南县政务服务中心消防改造工程（审核） |  |  |  |  | 第 6 页 共 6 页
序号 | 项目编码 | 项目名称 | 项目特征描述 |  | 计量单位 | 工程量 | 金额（元）
[7 empty] | 综合单价 | 综合合价 |  | 其中：暂估价
分部小计
措施项目
32 | 031301017001 | 脚手架搭拆 |  |  | 项 | 1
分部小计
本页小计
合 计
注：为计取规费等的使用，可在表中增设其中：“定额人工费”。
表—08

## 表-11 总价措施项目清单与计价表【电气工程】
总价措施项目清单与计价表
工程名称：电气工程 |  |  |  | 标段：甘南县政务服务中心消防改造工程（审核） |  |  |  | 第 1 页 共 1 页
序号 | 项目编码 | 项目名称 | 计算基础 |  | 费率 (%) | 金额 (元) | 调整 费率 (%) |  | 调整后 金额(元) | 备注
1 | 031302001001 | 安全文明施工费 | 分部分项合计+单价措施项目费-分部分项设备费-单价措施项目设备费 |  | 2.72
2 | 031302002001 | 夜间施工费 | 分部分项计费人工费+单价措施计费人工费 |  | 0.12
3 | 031302004001 | 二次搬运费 | 分部分项计费人工费+单价措施计费人工费 |  | 0.12
4 | 031302005002 | 冬季施工增加费 | 分部分项冬季施工人工预算价+分部分项冬季施工机具预算价+单价措施冬季施工人工预算价+单价措施冬季施工机具预算价 |  | 0
5 | 031302005001 | 雨季施工增加费 | 分部分项计费人工费+单价措施计费人工费 |  | 0.11
6 | 031302006001 | 已完工程及设备保护费 | 分部分项计费人工费+单价措施计费人工费 |  | 0.11
7 | 03B001 | 工程定位复测费 | 分部分项计费人工费+单价措施计费人工费 |  | 0.08
8 | 03B002 | 专业工程措施项目费
合 计
编制人（造价人员）： |  |  |  | 复核人（造价工程师）：
注：1.“计算基础”中安全文明施工费可为“定额基价”、“定额人工费”或“定额人工费+定额机械费”，其他项目可为“定额人工费”或“定额人工费+定额机械费”。 2.按施工方案计算的措施费，若无“计算基础”和“费率”的数值，也可只填“金额”数值，但应在备注栏说明施工方案出处或计算方法。
表-11

## 表-13 规费、税金项目清单与计价表【电气工程】
规费、税金项目清单与计价表
工程名称：电气工程 |  |  | 标段：甘南县政务服务中心消防改造工程（审核） |  | 第 1 页 共 1 页
序号 | 项目名称 | 计算基础 |  | 计算基数 |  | 计算费率(%) | 金额(元)
1 | 规费 | [（A）+（B）+（C）+人工费价差]×费率
1.1 | 社会保险费 | 养老保险费+医疗保险费+失业保险费+工伤保险费+生育保险费
1.1.1 | 养老保险费 | 计费人工费+人工价差 |  |  |  | 16
1.1.2 | 医疗保险费 | 计费人工费+人工价差 |  |  |  | 7.5
1.1.3 | 失业保险费 | 计费人工费+人工价差 |  |  |  | 0.5
1.1.4 | 工伤保险费 | 计费人工费+人工价差 |  |  |  | 1
1.1.5 | 生育保险费 | 计费人工费+人工价差 |  |  |  | 0
1.2 | 住房公积金 | 计费人工费+人工价差 |  |  |  | 0
1.3 | 环境保护税 | 按实际发生计算
2 | 税金 | [（一）+（二）+（三）+（四）-（3）-（4）-甲供材料费]×税率 |  |  |  | 9
合 计
编制人（造价人员）： |  |  | 复核人（造价工程师）：
表—13

## 表-08 分部分项工程和单价措施项目清单与计价表【应急部分】
分部分项工程和单价措施项目清单与计价表
工程名称：应急部分 |  |  |  | 标段：甘南县政务服务中心消防改造工程（审核） |  |  |  |  | 第 1 页 共 4 页
序号 | 项目编码 | 项目名称 | 项目特征描述 |  | 计量单位 | 工程量 | 金额（元）
[7 empty] | 综合单价 | 综合合价 |  | 其中：暂估价
配电箱
1 | 030404017001 | 配电箱 | 1.名称:ALE应急箱1.2.3.4 2.规格:500*600*160 3.安装方式:包括全部电气元件，挂墙，明装 |  | 台 | 4
分部小计
配管、线
2 | 030411001001 | 配管 | 1.名称:配管 2.材质:镀锌钢管 3.规格:SC20 4.配置形式:暗配 |  | m | 1522.5
3 | 030411004001 | 配线 | 1.名称:配线 2.配线形式:管内 3.型号:WDZN-BYJ2.5mm2 4.配线部位:暗配 |  | m | 3129
4 | 030411004002 | 配线 | 1.名称:配线 2.配线形式:管内 3.规格:WDZN-RYJS2*1.5 4.材质:低烟无卤耐火双绞线 |  | m | 1764
5 | 030413002001 | 凿(压)槽 | 1.名称:剔槽（砖砌体） 2.规格:详见设计 |  | m | 300
分部小计
灯具
本页小计
注：为计取规费等的使用，可在表中增设其中：“定额人工费”。
表—08
分部分项工程和单价措施项目清单与计价表
工程名称：应急部分 |  |  |  | 标段：甘南县政务服务中心消防改造工程（审核） |  |  |  |  | 第 2 页 共 4 页
序号 | 项目编码 | 项目名称 | 项目特征描述 |  | 计量单位 | 工程量 | 金额（元）
[7 empty] | 综合单价 | 综合合价 |  | 其中：暂估价
6 | 030412003001 | 高度标志(障碍)灯 | 1.名称:A型消防应急照明灯 2.规格:5KW LED 3.安装高度:吸顶 |  | 套 | 115
7 | 030412003002 | 高度标志(障碍)灯 | 1.名称:A型消防应急灯 2.规格:5KW LED 3.安装高度:距地2.5m壁挂 |  | 套 | 24
8 | 030412003003 | 高度标志(障碍)灯 | 1.名称:A型消防应急照明灯 2.规格:5KW LED IP67-室外 3.安装高度:距地2.5m壁挂 |  | 套 | 5
9 | 030412003004 | 高度标志(障碍)灯 | 1.名称:A型疏散出口标志灯 2.规格:1W LED 3.安装高度:门上0.1m壁挂 |  | 套 | 15
10 | 030412003005 | 高度标志(障碍)灯 | 1.名称:A型安全出口标志灯 2.规格:1W LED 3.安装高度:门上0.1m壁挂 |  | 套 | 5
11 | 030412003006 | 高度标志(障碍)灯 | 1.名称:A型楼层标志灯 2.规格:1W LED 3.安装高度:距地2.5m壁挂 |  | 套 | 12
12 | 030412003007 | 高度标志(障碍)灯 | 1.名称:A型单向疏散方向指示灯 2.规格:1W LED 3.安装高度:距地0.5m壁挂 |  | 套 | 21
13 | 030412003008 | 高度标志(障碍)灯 | 1.名称:A型单向疏散方向指示灯 2.规格:1W LED 3.安装高度:棚下0.2m吊装 |  | 套 | 37
本页小计
注：为计取规费等的使用，可在表中增设其中：“定额人工费”。
表—08
分部分项工程和单价措施项目清单与计价表
工程名称：应急部分 |  |  |  | 标段：甘南县政务服务中心消防改造工程（审核） |  |  |  |  | 第 3 页 共 4 页
序号 | 项目编码 | 项目名称 | 项目特征描述 |  | 计量单位 | 工程量 | 金额（元）
[7 empty] | 综合单价 | 综合合价 |  | 其中：暂估价
14 | 030412003009 | 高度标志(障碍)灯 | 1.名称:多信息复合标志灯 2.规格:1W LED 3.安装高度:棚下0.2吊装 |  | 套 | 13
15 | 030412005001 | 荧光灯 | 1.名称:紧凑型荧光灯 2.规格:16W 3.安装形式:吸顶或嵌顶（与原走廊灯具保持一致） |  | 套 | 24
16 | 030412005002 | 荧光灯 | 1.名称:单管荧光灯 2.安装形式:安装在排烟机房 |  | 套 | 2
17 | 030404022001 | 控制器 | 1.名称:消防控制中心应急照明控制器 |  | 台 | 1
18 | 030411004003 | 配线 | 1.名称:配线 2.配线形式:管内 3.型号:WDZN-BYJ4mm2 4.配线部位:暗配 |  | m | 100
19 | 030404017002 | 配电箱 | 1.名称:应急照明集中电源箱 2.安装方式:距地2.5m明装 |  | 台 | 4
20 | 030413003001 | 打洞(孔) | 1.名称:墙面打孔 |  | 个 | 60
21 | 030413003002 | 打洞(孔) | 1.名称:楼板打孔 |  | 个 | 25
22 | 030411006001 | 接线盒 | 1.名称:接线盒开关盒 |  | 个 | 280
23 | 030413002002 | 凿(压)槽 | 1.名称:墙面 2.规格:20mm 3.填充(恢复)方式:恢复抠槽墙面 |  | m | 230
本页小计
注：为计取规费等的使用，可在表中增设其中：“定额人工费”。
表—08
分部分项工程和单价措施项目清单与计价表
工程名称：应急部分 |  |  |  | 标段：甘南县政务服务中心消防改造工程（审核） |  |  |  |  | 第 4 页 共 4 页
序号 | 项目编码 | 项目名称 | 项目特征描述 |  | 计量单位 | 工程量 | 金额（元）
[7 empty] | 综合单价 | 综合合价 |  | 其中：暂估价
24 | 030414006001 | 事故照明切换装置 | 1.名称:事故照明切换装置 |  | 系统 | 1
分部小计
措施项目
分部小计
本页小计
合 计
注：为计取规费等的使用，可在表中增设其中：“定额人工费”。
表—08

## 表-11 总价措施项目清单与计价表【应急部分】
总价措施项目清单与计价表
工程名称：应急部分 |  |  |  | 标段：甘南县政务服务中心消防改造工程（审核） |  |  |  | 第 1 页 共 1 页
序号 | 项目编码 | 项目名称 | 计算基础 |  | 费率 (%) | 金额 (元) | 调整 费率 (%) |  | 调整后 金额(元) | 备注
1 | 031302001001 | 安全文明施工费 | 分部分项合计+单价措施项目费-分部分项设备费-单价措施项目设备费 |  | 2.72
2 | 031302002001 | 夜间施工费 | 分部分项计费人工费+单价措施计费人工费 |  | 0.12
3 | 031302004001 | 二次搬运费 | 分部分项计费人工费+单价措施计费人工费 |  | 0.12
4 | 031302005002 | 冬季施工增加费 | 分部分项冬季施工人工预算价+分部分项冬季施工机具预算价+单价措施冬季施工人工预算价+单价措施冬季施工机具预算价 |  | 0
5 | 031302005001 | 雨季施工增加费 | 分部分项计费人工费+单价措施计费人工费 |  | 0.11
6 | 031302006001 | 已完工程及设备保护费 | 分部分项计费人工费+单价措施计费人工费 |  | 0.11
7 | 03B001 | 工程定位复测费 | 分部分项计费人工费+单价措施计费人工费 |  | 0.08
8 | 03B002 | 专业工程措施项目费
合 计
编制人（造价人员）： |  |  |  | 复核人（造价工程师）：
注：1.“计算基础”中安全文明施工费可为“定额基价”、“定额人工费”或“定额人工费+定额机械费”，其他项目可为“定额人工费”或“定额人工费+定额机械费”。 2.按施工方案计算的措施费，若无“计算基础”和“费率”的数值，也可只填“金额”数值，但应在备注栏说明施工方案出处或计算方法。
表-11

## 表-13 规费、税金项目清单与计价表【应急部分】
规费、税金项目清单与计价表
工程名称：应急部分 |  |  | 标段：甘南县政务服务中心消防改造工程（审核） |  | 第 1 页 共 1 页
序号 | 项目名称 | 计算基础 |  | 计算基数 |  | 计算费率(%) | 金额(元)
1 | 规费 | [（A）+（B）+（C）+人工费价差]×费率
1.1 | 社会保险费 | 养老保险费+医疗保险费+失业保险费+工伤保险费+生育保险费
1.1.1 | 养老保险费 | 计费人工费+人工价差 |  |  |  | 16
1.1.2 | 医疗保险费 | 计费人工费+人工价差 |  |  |  | 7.5
1.1.3 | 失业保险费 | 计费人工费+人工价差 |  |  |  | 0.5
1.1.4 | 工伤保险费 | 计费人工费+人工价差 |  |  |  | 1
1.1.5 | 生育保险费 | 计费人工费+人工价差 |  |  |  | 0
1.2 | 住房公积金 | 计费人工费+人工价差 |  |  |  | 0
1.3 | 环境保护税 | 按实际发生计算
2 | 税金 | [（一）+（二）+（三）+（四）-（3）-（4）-甲供材料费]×税率 |  |  |  | 9
合 计
编制人（造价人员）： |  |  | 复核人（造价工程师）：
表—13

## 表-08 分部分项工程和单价措施项目清单与计价表【通风空调
分部分项工程和单价措施项目清单与计价表
工程名称：通风空调工程 |  |  |  | 标段：甘南县政务服务中心消防改造工程（审核） |  |  |  |  | 第 1 页 共 3 页
序号 | 项目编码 | 项目名称 | 项目特征描述 |  | 计量单位 | 工程量 | 金额（元）
[7 empty] | 综合单价 | 综合合价 |  | 其中：暂估价
整个项目
1 | 030702001001 | 碳钢通风管道 | 1.名称:通风管道 2.材质:镀锌钢板 3.形状:矩形 4.规格:1250*630 5.接口形式:法兰连接 6.钢板厚度及加工按规范GB50243-2016规定要求确定 |  | m2 | 121
2 | 080807009001 | 支架、吊架 | 1.名称:管道支吊架 2.规格:按国家标准图集19K112制作安装 |  | kg | 100
3 | 031201001001 | 管道刷油 | 1.除锈级别:轻度 2.油漆品种:红丹防锈漆，调和漆 3.涂刷遍数、漆膜厚度:两遍 4.内外表面各刷红丹防锈漆两遍，再刷与房间同颜色的调和漆 |  | m2 | 242
4 | 031201003001 | 金属结构刷油 | 1.除锈级别:轻度 2.油漆品种:防锈漆两遍 |  | kg | 100
本页小计
注：为计取规费等的使用，可在表中增设其中：“定额人工费”。
表—08
分部分项工程和单价措施项目清单与计价表
工程名称：通风空调工程 |  |  |  | 标段：甘南县政务服务中心消防改造工程（审核） |  |  |  |  | 第 2 页 共 3 页
序号 | 项目编码 | 项目名称 | 项目特征描述 |  | 计量单位 | 工程量 | 金额（元）
[7 empty] | 综合单价 | 综合合价 |  | 其中：暂估价
5 | 030108001001 | 排烟风机 | 1.名称:排烟风机 2.型号:GYF-13-Ⅰ型消防高温排烟专用风机 3.规格:L=64654m3/h H=655Pa n=960rpm 4.质量:18.5KW 5.中庭排烟，两台同时启动，棚下安装 |  | 台 | 2
6 | 030703001001 | 碳钢阀门 | 1.名称:排烟防火阀280℃ 2.规格:1250*630 |  | 个 | 4
7 | 030703001002 | 碳钢阀门 | 1.名称:排烟防火阀 2.规格:1250*630 |  | 个 | 2
8 | 030703001003 | 碳钢阀门 | 1.名称:排烟阀 2.规格:800*320 |  | 个 | 3
9 | 030807004001 | 电动密闭保温阀 | 1.名称:电动密闭保温阀 2.型号、规格:1250*630 3.连接形式:电动、手动开启及关闭与相应的风机联动 |  | 个 | 2
10 | 030703007001 | 碳钢风口、散流器、百叶窗 | 1.名称:单层百叶风口 2.规格:900*900 3.形式:顶排或侧排 |  | 个 | 6
11 | 030704001001 | 通风工程检测、调试 | 1.通风工程检测、调试 |  | 系统 | 1
分部小计
措施项目
12 | 031301017001 | 脚手架搭拆 |  |  | 项 | 1
本页小计
注：为计取规费等的使用，可在表中增设其中：“定额人工费”。
表—08
分部分项工程和单价措施项目清单与计价表
工程名称：通风空调工程 |  |  |  | 标段：甘南县政务服务中心消防改造工程（审核） |  |  |  |  | 第 3 页 共 3 页
序号 | 项目编码 | 项目名称 | 项目特征描述 |  | 计量单位 | 工程量 | 金额（元）
[7 empty] | 综合单价 | 综合合价 |  | 其中：暂估价
分部小计
本页小计
合 计
注：为计取规费等的使用，可在表中增设其中：“定额人工费”。
表—08

## 表-11 总价措施项目清单与计价表【通风空调工程】
总价措施项目清单与计价表
工程名称：通风空调工程 |  |  |  | 标段：甘南县政务服务中心消防改造工程（审核） |  |  |  | 第 1 页 共 1 页
序号 | 项目编码 | 项目名称 | 计算基础 |  | 费率 (%) | 金额 (元) | 调整 费率 (%) |  | 调整后 金额(元) | 备注
1 | 031302001001 | 安全文明施工费 | 分部分项合计+单价措施项目费-分部分项设备费-单价措施项目设备费 |  | 2.72
2 | 031302002001 | 夜间施工费 | 分部分项计费人工费+单价措施计费人工费 |  | 0.12
3 | 031302004001 | 二次搬运费 | 分部分项计费人工费+单价措施计费人工费 |  | 0.12
4 | 031302005002 | 冬季施工增加费 | 分部分项冬季施工人工预算价+分部分项冬季施工机具预算价+单价措施冬季施工人工预算价+单价措施冬季施工机具预算价 |  | 0
5 | 031302005001 | 雨季施工增加费 | 分部分项计费人工费+单价措施计费人工费 |  | 0.11
6 | 031302006001 | 已完工程及设备保护费 | 分部分项计费人工费+单价措施计费人工费 |  | 0.11
7 | 03B001 | 工程定位复测费 | 分部分项计费人工费+单价措施计费人工费 |  | 0.08
8 | 03B002 | 专业工程措施项目费
合 计
编制人（造价人员）： |  |  |  | 复核人（造价工程师）：
注：1.“计算基础”中安全文明施工费可为“定额基价”、“定额人工费”或“定额人工费+定额机械费”，其他项目可为“定额人工费”或“定额人工费+定额机械费”。 2.按施工方案计算的措施费，若无“计算基础”和“费率”的数值，也可只填“金额”数值，但应在备注栏说明施工方案出处或计算方法。
表-11

## 表-13 规费、税金项目清单与计价表【通风空调工程】
规费、税金项目清单与计价表
工程名称：通风空调工程 |  |  | 标段：甘南县政务服务中心消防改造工程（审核） |  | 第 1 页 共 1 页
序号 | 项目名称 | 计算基础 |  | 计算基数 |  | 计算费率(%) | 金额(元)
1 | 规费 | [（A）+（B）+（C）+人工费价差]×费率
1.1 | 社会保险费 | 养老保险费+医疗保险费+失业保险费+工伤保险费+生育保险费
1.1.1 | 养老保险费 | 计费人工费+人工价差 |  |  |  | 16
1.1.2 | 医疗保险费 | 计费人工费+人工价差 |  |  |  | 7.5
1.1.3 | 失业保险费 | 计费人工费+人工价差 |  |  |  | 0.5
1.1.4 | 工伤保险费 | 计费人工费+人工价差 |  |  |  | 1
1.1.5 | 生育保险费 | 计费人工费+人工价差 |  |  |  | 0
1.2 | 住房公积金 | 计费人工费+人工价差 |  |  |  | 0
1.3 | 环境保护税 | 按实际发生计算
2 | 税金 | [（一）+（二）+（三）+（四）-（3）-（4）-甲供材料费]×税率 |  |  |  | 9
合 计
编制人（造价人员）： |  |  | 复核人（造价工程师）：
表—13

## 表-08 分部分项工程和单价措施项目清单与计价表【火灾自动
分部分项工程和单价措施项目清单与计价表
工程名称：火灾自动报警系统 |  |  |  | 标段：甘南县政务服务中心消防改造工程（审核） |  |  |  |  | 第 1 页 共 5 页
序号 | 项目编码 | 项目名称 | 项目特征描述 |  | 计量单位 | 工程量 | 金额（元）
[7 empty] | 综合单价 | 综合合价 |  | 其中：暂估价
配电箱
1 | 030404017001 | 配电箱 | 1.名称:信报箱（消防） 2.型号:XF-1、2、3、4 3.安装方式:接线端子箱距地1.5m明装，箱内所有元器件，详见设计 |  | 台 | 4
2 | 030904008001 | 模块(模块箱) | 1.名称:模块箱MK 2.输出形式:距地1.5m明装 |  | 个 | 3
分部小计
配管
3 | 030411002001 | 线槽 | 1.名称:金属线槽 2.材质:封闭金属线槽 3.规格:100*80 4.梁下100，吊顶内吊装带隔板 |  | m | 110
4 | 030411003001 | 金属桥架 | 1.名称:桥架（在电井内安装） |  | m | 16.5
5 | 030411001001 | 配管 | 1.名称:配管 2.材质:镀锌钢管 3.规格:SC25 4.配置形式:暗配 |  | m | 2900
6 | 030411001002 | 配管 | 1.名称:配管 2.材质:镀锌钢管 3.规格:SC20 4.配置形式:暗配 |  | m | 300
本页小计
注：为计取规费等的使用，可在表中增设其中：“定额人工费”。
表—08
分部分项工程和单价措施项目清单与计价表
工程名称：火灾自动报警系统 |  |  |  | 标段：甘南县政务服务中心消防改造工程（审核） |  |  |  |  | 第 2 页 共 5 页
序号 | 项目编码 | 项目名称 | 项目特征描述 |  | 计量单位 | 工程量 | 金额（元）
[7 empty] | 综合单价 | 综合合价 |  | 其中：暂估价
7 | 030411001003 | 配管 | 1.名称:配管 2.材质:镀锌钢管 3.规格:SC15 4.配置形式:暗配 |  | m | 20
分部小计
配线
8 | 030411004001 | 配线 | 1.名称:配线 2.配线形式:管内 3.型号:WDZN-RYJYP2*1.5 |  | m | 1250
9 | 030408002001 | 控制电缆 | 1.名称:控制电缆 2.规格:WDZN-KYJ4*2.5 3.敷设方式、部位:室内 |  | m | 85
10 | 030411004002 | 配线 | 1.名称:配线 2.配线形式:管内 3.型号:WDZN-BYJ2.5 4.配线部位:暗配 |  | m | 2760
11 | 030411004003 | 配线 | 1.名称:配线 2.配线形式:管内 3.型号:WDZN-BYJ4 |  | m | 276
本页小计
注：为计取规费等的使用，可在表中增设其中：“定额人工费”。
表—08
分部分项工程和单价措施项目清单与计价表
工程名称：火灾自动报警系统 |  |  |  | 标段：甘南县政务服务中心消防改造工程（审核） |  |  |  |  | 第 3 页 共 5 页
序号 | 项目编码 | 项目名称 | 项目特征描述 |  | 计量单位 | 工程量 | 金额（元）
[7 empty] | 综合单价 | 综合合价 |  | 其中：暂估价
12 | 030411004005 | 配线 | 1.名称:配线 2.配线形式:管内 3.型号:WDZN-RYJS2*2.5 4.配线部位:暗配 |  | m | 140
13 | 030411004004 | 配线 | 1.名称:配线 2.型号:WDZN-RYJS1*1.5 3.配线部位:暗配 |  | m | 2180
14 | 030904001001 | 点型探测器 | 1.名称:编址感烟火灾探测器 2.类型:吸顶安装 |  | 个 | 164
15 | 030904003001 | 按钮 | 1.名称:手动火灾报警按钮（带电话插孔） 2.规格:距地1.3m壁装 |  | 个 | 24
16 | 030904003002 | 按钮 | 1.名称:火灾报警按钮 2.规格:距地1.3m壁装 |  | 个 | 24
17 | 080903008001 | 区域显示器 | 1.名称:区域显示器 2.线制:距地1.5m壁装 |  | 台 | 4
18 | 030904006001 | 消防专用电话分机 | 1.名称:消防专用电话分机 2.安装方式:距地1.4m壁装 |  | 部 | 1
19 | 030904005001 | 声光报警器 | 1.名称:火灾声光报警器 2.规格:距地2.4m壁装 |  | 个 | 24
本页小计
注：为计取规费等的使用，可在表中增设其中：“定额人工费”。
表—08
分部分项工程和单价措施项目清单与计价表
工程名称：火灾自动报警系统 |  |  |  | 标段：甘南县政务服务中心消防改造工程（审核） |  |  |  |  | 第 4 页 共 5 页
序号 | 项目编码 | 项目名称 | 项目特征描述 |  | 计量单位 | 工程量 | 金额（元）
[7 empty] | 综合单价 | 综合合价 |  | 其中：暂估价
20 | 030904007001 | 消防广播(扬声器) | 1.名称:消防广播(扬声器) 2.功率:3W 3.安装方式:吸顶安装 |  | 个 | 36
21 | 030404022001 | 短路隔离器 | 1.名称:短路隔离器 2.接线端子材质、规格:接线端子箱内安装，或设备附近墙或棚上安装 |  | 台 | 14
22 | 030904001003 | 点型探测器 | 1.名称:光速感烟探测器（接收） 2.类型:明装距离顶1.0m |  | 个 | 1
23 | 030904001004 | 点型探测器 | 1.名称:光速感烟探测器（发射） 2.类型:明装距离顶1.0m |  | 个 | 1
24 | 030904001002 | 点型探测器 | 1.名称:火焰火灾探测器 2.类型:吸顶安装 |  | 个 | 4
25 | 030904008003 | 模块 | 1.名称:输入/输出模块 2.输出形式:模块箱内安装或设备附近墙或棚上安装 |  | 个 | 75
26 | 030904008004 | 输入模块 | 1.名称:输入模块 2.输出形式:模块箱内安装或设备附近墙或棚上安装 |  | 个 | 18
27 | 030904008002 | 模块箱 | 1.名称:模块箱 2.输出形式:距地1.5m明装 |  | 个 | 1
本页小计
注：为计取规费等的使用，可在表中增设其中：“定额人工费”。
表—08
分部分项工程和单价措施项目清单与计价表
工程名称：火灾自动报警系统 |  |  |  | 标段：甘南县政务服务中心消防改造工程（审核） |  |  |  |  | 第 5 页 共 5 页
序号 | 项目编码 | 项目名称 | 项目特征描述 |  | 计量单位 | 工程量 | 金额（元）
[7 empty] | 综合单价 | 综合合价 |  | 其中：暂估价
28 | 030501003001 | 控制设备 | 1.名称:消防火灾自动报警及消防联动控制设备 2.设置在一层消防控制室内，整套设备，详见设计 |  | 台 | 1
分部小计
措施项目
分部小计
本页小计
合 计
注：为计取规费等的使用，可在表中增设其中：“定额人工费”。
表—08

## 表-11 总价措施项目清单与计价表【火灾自动报警系统】
总价措施项目清单与计价表
工程名称：火灾自动报警系统 |  |  |  | 标段：甘南县政务服务中心消防改造工程（审核） |  |  |  | 第 1 页 共 1 页
序号 | 项目编码 | 项目名称 | 计算基础 |  | 费率 (%) | 金额 (元) | 调整 费率 (%) |  | 调整后 金额(元) | 备注
1 | 031302001001 | 安全文明施工费 | 分部分项合计+单价措施项目费-分部分项设备费-单价措施项目设备费 |  | 2.72
2 | 031302002001 | 夜间施工费 | 分部分项计费人工费+单价措施计费人工费 |  | 0.12
3 | 031302004001 | 二次搬运费 | 分部分项计费人工费+单价措施计费人工费 |  | 0.12
4 | 031302005002 | 冬季施工增加费 | 分部分项冬季施工人工预算价+分部分项冬季施工机具预算价+单价措施冬季施工人工预算价+单价措施冬季施工机具预算价 |  | 0
5 | 031302005001 | 雨季施工增加费 | 分部分项计费人工费+单价措施计费人工费 |  | 0.11
6 | 031302006001 | 已完工程及设备保护费 | 分部分项计费人工费+单价措施计费人工费 |  | 0.11
7 | 03B001 | 工程定位复测费 | 分部分项计费人工费+单价措施计费人工费 |  | 0.08
8 | 03B002 | 专业工程措施项目费
合 计
编制人（造价人员）： |  |  |  | 复核人（造价工程师）：
注：1.“计算基础”中安全文明施工费可为“定额基价”、“定额人工费”或“定额人工费+定额机械费”，其他项目可为“定额人工费”或“定额人工费+定额机械费”。 2.按施工方案计算的措施费，若无“计算基础”和“费率”的数值，也可只填“金额”数值，但应在备注栏说明施工方案出处或计算方法。
表-11

## 表-13 规费、税金项目清单与计价表【火灾自动报警系统】
规费、税金项目清单与计价表
工程名称：火灾自动报警系统 |  |  | 标段：甘南县政务服务中心消防改造工程（审核） |  | 第 1 页 共 1 页
序号 | 项目名称 | 计算基础 |  | 计算基数 |  | 计算费率(%) | 金额(元)
1 | 规费 | [（A）+（B）+（C）+人工费价差]×费率
1.1 | 社会保险费 | 养老保险费+医疗保险费+失业保险费+工伤保险费+生育保险费
1.1.1 | 养老保险费 | 计费人工费+人工价差 |  |  |  | 16
1.1.2 | 医疗保险费 | 计费人工费+人工价差 |  |  |  | 7.5
1.1.3 | 失业保险费 | 计费人工费+人工价差 |  |  |  | 0.5
1.1.4 | 工伤保险费 | 计费人工费+人工价差 |  |  |  | 1
1.1.5 | 生育保险费 | 计费人工费+人工价差 |  |  |  | 0
1.2 | 住房公积金 | 计费人工费+人工价差 |  |  |  | 0
1.3 | 环境保护税 | 按实际发生计算
2 | 税金 | [（一）+（二）+（三）+（四）-（3）-（4）-甲供材料费]×税率 |  |  |  | 9
合 计
编制人（造价人员）： |  |  | 复核人（造价工程师）：
表—13

## 表-08 分部分项工程和单价措施项目清单与计价表【消防工程】
分部分项工程和单价措施项目清单与计价表
工程名称：消防工程 |  |  |  | 标段：甘南县政务服务中心消防改造工程（审核） |  |  |  |  | 第 1 页 共 3 页
序号 | 项目编码 | 项目名称 | 项目特征描述 |  | 计量单位 | 工程量 | 金额（元）
[7 empty] | 综合单价 | 综合合价 |  | 其中：暂估价
整个项目
1 | 03B003 | 拆除消火栓 | 1.拆除消火栓 |  | 套 | 4
2 | 011612001001 | 管道拆除 | 1.管道种类、材质:镀锌钢管DN100 |  | m | 38
3 | 041001001001 | 拆除路面 | 1.材质:混凝土地面 2.厚度:20cm 3.切缝 |  | m2 | 26.5
4 | 031001007001 | 复合管 | 1.安装部位:室外 2.介质:水 3.材质、规格:钢丝网骨架塑料复合管De110 4.连接形式:电熔 |  | m | 28
5 | 030901002001 | 消火栓钢管 | 1.安装部位:室内 2.材质、规格:热浸镀锌钢管 DN100 3.连接形式:沟槽连接 4.钢管镀锌设计要求:热浸镀锌 |  | m | 38.5
6 | 010101003001 | 挖沟槽土方 | 1.土壤类别:一、二类土 |  | m3 | 71.76
7 | 010103001001 | 回填方 | 1.密实度要求:夯填 2.填方材料品种:回填土 |  | m3 | 68.7
8 | 010103002001 | 余方弃置 | 1.废弃料品种:回填土 2.运距:自行考虑 |  | m3 | 3.06
9 | 040504001001 | 砌筑井 | 消火栓井，详见设计 |  | 座 | 1
10 | 030413003001 | 打洞(孔) | 1.名称:墙面打孔，详见设计 |  | 个 | 4
本页小计
注：为计取规费等的使用，可在表中增设其中：“定额人工费”。
表—08
分部分项工程和单价措施项目清单与计价表
工程名称：消防工程 |  |  |  | 标段：甘南县政务服务中心消防改造工程（审核） |  |  |  |  | 第 2 页 共 3 页
序号 | 项目编码 | 项目名称 | 项目特征描述 |  | 计量单位 | 工程量 | 金额（元）
[7 empty] | 综合单价 | 综合合价 |  | 其中：暂估价
11 | 031002003001 | 套管 | 1.名称、类型:柔性套管 2.材质:无缝钢管 3.规格:DN100 |  | 个 | 2
12 | 031003003003 | 焊接法兰阀门 | 1.类型:止回阀 2.规格、压力等级:DN100 3.连接形式:沟槽连接 |  | 个 | 2
13 | 031003003004 | 焊接法兰阀门 | 1.类型:蝶阀 2.规格、压力等级:DN100 3.连接形式:沟槽连接 |  | 个 | 6
14 | 031003003005 | 焊接法兰阀门 | 1.类型:自动排气阀 2.规格、压力等级:DN100 3.连接形式:沟槽连接 |  | 个 | 1
15 | 030601002001 | 压力仪表 | 1.名称:压力表DN100 |  | 台 | 1
16 | 030901010001 | 室内消火栓 | 1.安装方式:移动消火栓 2.型号、规格:薄型单栓消火栓箱，消火栓箱尺寸为800*650*160，箱内配置DN65消火栓1个25m长DN65衬胶水龙带一条，DN19水枪1支，栓口距地1.1m 3.附件材质、规格:详见设计 |  | 套 | 4
17 | 040203007001 | 水泥混凝土 | 1.混凝土强度等级:C30 2.厚度:20cm 3.养护等 |  | m2 | 26.5
本页小计
注：为计取规费等的使用，可在表中增设其中：“定额人工费”。
表—08
分部分项工程和单价措施项目清单与计价表
工程名称：消防工程 |  |  |  | 标段：甘南县政务服务中心消防改造工程（审核） |  |  |  |  | 第 3 页 共 3 页
序号 | 项目编码 | 项目名称 | 项目特征描述 |  | 计量单位 | 工程量 | 金额（元）
[7 empty] | 综合单价 | 综合合价 |  | 其中：暂估价
18 | 031201001001 | 管道刷油 | 1.除锈级别:轻度 2.油漆品种:防锈漆两遍，调和漆两遍 |  | m2 | 13.96
分部小计
措施项目
19 | 011705001001 | 大型机械设备进出场及安拆 |  |  | 台次 | 1
20 | 031301017001 | 脚手架搭拆 |  |  | 项 | 1
分部小计
本页小计
合 计
注：为计取规费等的使用，可在表中增设其中：“定额人工费”。
表—08

## 表-11 总价措施项目清单与计价表【消防工程】
总价措施项目清单与计价表
工程名称：消防工程 |  |  |  | 标段：甘南县政务服务中心消防改造工程（审核） |  |  |  | 第 1 页 共 1 页
序号 | 项目编码 | 项目名称 | 计算基础 |  | 费率 (%) | 金额 (元) | 调整 费率 (%) |  | 调整后 金额(元) | 备注
1 | 031302001001 | 安全文明施工费 | 分部分项合计+单价措施项目费-分部分项设备费-单价措施项目设备费 |  | 2.72
2 | 031302002001 | 夜间施工费 | 分部分项计费人工费+单价措施计费人工费 |  | 0.12
3 | 031302004001 | 二次搬运费 | 分部分项计费人工费+单价措施计费人工费 |  | 0.12
4 | 031302005002 | 冬季施工增加费 | 分部分项冬季施工人工预算价+分部分项冬季施工机具预算价+单价措施冬季施工人工预算价+单价措施冬季施工机具预算价 |  | 0
5 | 031302005001 | 雨季施工增加费 | 分部分项计费人工费+单价措施计费人工费 |  | 0.11
6 | 031302006001 | 已完工程及设备保护费 | 分部分项计费人工费+单价措施计费人工费 |  | 0.11
7 | 03B001 | 工程定位复测费 | 分部分项计费人工费+单价措施计费人工费 |  | 0.08
8 | 03B002 | 专业工程措施项目费
合 计
编制人（造价人员）： |  |  |  | 复核人（造价工程师）：
注：1.“计算基础”中安全文明施工费可为“定额基价”、“定额人工费”或“定额人工费+定额机械费”，其他项目可为“定额人工费”或“定额人工费+定额机械费”。 2.按施工方案计算的措施费，若无“计算基础”和“费率”的数值，也可只填“金额”数值，但应在备注栏说明施工方案出处或计算方法。
表-11

## 表-13 规费、税金项目清单与计价表【消防工程】
规费、税金项目清单与计价表
工程名称：消防工程 |  |  | 标段：甘南县政务服务中心消防改造工程（审核） |  | 第 1 页 共 1 页
序号 | 项目名称 | 计算基础 |  | 计算基数 |  | 计算费率(%) | 金额(元)
1 | 规费 | [（A）+（B）+（C）+人工费价差]×费率
1.1 | 社会保险费 | 养老保险费+医疗保险费+失业保险费+工伤保险费+生育保险费
1.1.1 | 养老保险费 | 计费人工费+人工价差 |  |  |  | 16
1.1.2 | 医疗保险费 | 计费人工费+人工价差 |  |  |  | 7.5
1.1.3 | 失业保险费 | 计费人工费+人工价差 |  |  |  | 0.5
1.1.4 | 工伤保险费 | 计费人工费+人工价差 |  |  |  | 1
1.1.5 | 生育保险费 | 计费人工费+人工价差 |  |  |  | 0
1.2 | 住房公积金 | 计费人工费+人工价差 |  |  |  | 0
1.3 | 环境保护税 | 按实际发生计算
2 | 税金 | [（一）+（二）+（三）+（四）-（3）-（4）-甲供材料费]×税率 |  |  |  | 9
合 计
编制人（造价人员）： |  |  | 复核人（造价工程师）：
表—13

## 表-08 分部分项工程和单价措施项目清单与计价表【消防设备
分部分项工程和单价措施项目清单与计价表
工程名称：消防设备电源监控系统 |  |  |  | 标段：甘南县政务服务中心消防改造工程（审核） |  |  |  |  | 第 1 页 共 1 页
序号 | 项目编码 | 项目名称 | 项目特征描述 |  | 计量单位 | 工程量 | 金额（元）
[7 empty] | 综合单价 | 综合合价 |  | 其中：暂估价
整个项目
1 | 030411001001 | 配管 | 1.名称:配管 2.材质:镀锌钢管 3.规格:SC20 4.配置形式:暗配 |  | m | 50
2 | 030411004002 | 配线 | 1.名称:消防电源总线 2.配线形式:管内 3.型号:WDZN-BYJ2.5 4.配线部位:暗配 |  | m | 180
3 | 030411004001 | 配线 | 1.名称:消防电源监控总线 2.配线形式:管内 3.规格:WDZN-RYJS2*1.5 |  | m | 180
4 | 030411004003 | 配线 | 1.名称:消防电源监控总线 2.配线形式:管内 3.规格:WDZN-RYJS2*2.5 |  | m | 180
分部小计
措施项目
分部小计
本页小计
合 计
注：为计取规费等的使用，可在表中增设其中：“定额人工费”。
表—08

## 表-11 总价措施项目清单与计价表【消防设备电源监控系统】
总价措施项目清单与计价表
工程名称：消防设备电源监控系统 |  |  |  | 标段：甘南县政务服务中心消防改造工程（审核） |  |  |  | 第 1 页 共 1 页
序号 | 项目编码 | 项目名称 | 计算基础 |  | 费率 (%) | 金额 (元) | 调整 费率 (%) |  | 调整后 金额(元) | 备注
1 | 031302001001 | 安全文明施工费 | 分部分项合计+单价措施项目费-分部分项设备费-单价措施项目设备费 |  | 2.72
2 | 031302002001 | 夜间施工费 | 分部分项计费人工费+单价措施计费人工费 |  | 0.12
3 | 031302004001 | 二次搬运费 | 分部分项计费人工费+单价措施计费人工费 |  | 0.12
4 | 031302005002 | 冬季施工增加费 | 分部分项冬季施工人工预算价+分部分项冬季施工机具预算价+单价措施冬季施工人工预算价+单价措施冬季施工机具预算价 |  | 0
5 | 031302005001 | 雨季施工增加费 | 分部分项计费人工费+单价措施计费人工费 |  | 0.11
6 | 031302006001 | 已完工程及设备保护费 | 分部分项计费人工费+单价措施计费人工费 |  | 0.11
7 | 03B001 | 工程定位复测费 | 分部分项计费人工费+单价措施计费人工费 |  | 0.08
8 | 03B002 | 专业工程措施项目费
合 计
编制人（造价人员）： |  |  |  | 复核人（造价工程师）：
注：1.“计算基础”中安全文明施工费可为“定额基价”、“定额人工费”或“定额人工费+定额机械费”，其他项目可为“定额人工费”或“定额人工费+定额机械费”。 2.按施工方案计算的措施费，若无“计算基础”和“费率”的数值，也可只填“金额”数值，但应在备注栏说明施工方案出处或计算方法。
表-11

## 表-13 规费、税金项目清单与计价表【消防设备电源监控系统】
规费、税金项目清单与计价表
工程名称：消防设备电源监控系统 |  |  | 标段：甘南县政务服务中心消防改造工程（审核） |  | 第 1 页 共 1 页
序号 | 项目名称 | 计算基础 |  | 计算基数 |  | 计算费率(%) | 金额(元)
1 | 规费 | [（A）+（B）+（C）+人工费价差]×费率
1.1 | 社会保险费 | 养老保险费+医疗保险费+失业保险费+工伤保险费+生育保险费
1.1.1 | 养老保险费 | 计费人工费+人工价差 |  |  |  | 16
1.1.2 | 医疗保险费 | 计费人工费+人工价差 |  |  |  | 7.5
1.1.3 | 失业保险费 | 计费人工费+人工价差 |  |  |  | 0.5
1.1.4 | 工伤保险费 | 计费人工费+人工价差 |  |  |  | 1
1.1.5 | 生育保险费 | 计费人工费+人工价差 |  |  |  | 0
1.2 | 住房公积金 | 计费人工费+人工价差 |  |  |  | 0
1.3 | 环境保护税 | 按实际发生计算
2 | 税金 | [（一）+（二）+（三）+（四）-（3）-（4）-甲供材料费]×税率 |  |  |  | 9
合 计
编制人（造价人员）： |  |  | 复核人（造价工程师）：
表—13