## 扉-1 招标工程量清单扉页
|  | 甘南县甘南镇卫生院解危改造工程 |  |  | 工程
招 标 工 程 量 清 单
招 标 人： |  |  | 造价咨询人：
| （单位盖章） |  |  | (单位资质专用章)
法定代表人 或其授权人： |  |  | 法定代表人 或其授权人：
| (签字或盖章) |  |  | (签字或盖章)
编 制 人： |  |  | 复 核 人：
| (造价人员签字盖专用章) |  |  | (造价工程师签字盖专用章)
编 制 时 间： | 年 月 日 |  | 复 核 时 间： | 年 月 日
扉-1

## 表-08 分部分项工程和单价措施项目清单与计价表
分部分项工程和单价措施项目清单与计价表
工程名称：甘南县甘南镇卫生院解危改造工程 |  |  |  | 标段： |  |  |  |  | 第 1 页 共 10 页
序号 | 项目编码 | 项目名称 | 项目特征描述 |  | 计量单位 | 工程量 | 金额（元）
[7 empty] | 综合单价 | 综合合价 |  | 其中：暂估价
板加固
1 | 011604003001 | 天棚抹灰面拆除 | 1.拆除部位:天棚 2.抹灰层种类:水泥砂浆抹灰层 |  | m2 | 14.2
2 | 01B003 | 天棚加固 | 1.天棚加固，3T-200@300 2.四层卫生间板，三层纤维板，每条200宽，条中心距300 |  | m2 | 7.6
3 | 01B004 | 天棚打磨 | 1.天棚打磨 |  | m2 | 14.2
4 | 01B005 | 天棚加固 | 1.天棚加固，3T-200@300 2.三层走廊板，三层纤维板，每条200宽，条中心距300 |  | m2 | 3.8
5 | 010503002007 | 混凝土板高韧性砼保护层 | 1.混凝土板高韧性砼保护层，保护厚度20mm厚 |  | m2 | 14.2
分部小计
洞口加固
6 | 011610001001 | 木门拆除 | 1.门窗洞口尺寸:0.9*2.5*2樘 |  | m2 | 4.5
7 | 011610002001 | 金属白钢窗拆除 | 1.门窗洞口尺寸:1.6*1.6 |  | m2 | 2.56
8 | 011604002002 | 凿除抹灰层 | 1.抹灰层种类:混合砂浆 |  | m2 | 3.15
9 | 011602002001 | 钢筋混凝土构件拆除 | 1.构件名称:过梁支座 |  | m3 | 0.1
10 | 010503005001 | 过梁 | 1.混凝土种类:预拌混凝土 2.混凝土强度等级:C30 |  | m3 | 0.18
11 | 010515001001 | 现浇构件钢筋 | 1.钢筋种类、规格:带肋钢筋 钢筋HRB400 φ16 |  | t | 0.028
本页小计
注：为计取规费等的使用，可在表中增设其中：“定额人工费”。
表—08
分部分项工程和单价措施项目清单与计价表
工程名称：甘南县甘南镇卫生院解危改造工程 |  |  |  | 标段： |  |  |  |  | 第 2 页 共 10 页
序号 | 项目编码 | 项目名称 | 项目特征描述 |  | 计量单位 | 工程量 | 金额（元）
[7 empty] | 综合单价 | 综合合价 |  | 其中：暂估价
12 | 010515001002 | 现浇构件钢筋 | 1.钢筋种类、规格:箍筋 带肋钢筋HRB400 φ8 |  | t | 0.008
13 | 010604001001 | 钢梁 | 1.梁类型:角钢∠125*80*7，-40*5@200缀板 |  | t | 0.038
14 | 010516001001 | 螺栓 | 1.螺栓种类:M10拉条螺栓 2.规格:长度0.3m，墙体打眼8个 |  | 根 | 8
15 | 010503002001 | 钢梁底部高韧性砼保护层 | 1.钢梁底部高韧性砼保护层，保护厚度45mm厚 |  | m2 | 0.27
16 | 011203001001 | 零星项目一般抹灰 | 1.基层类型、部位:钢筋砼梁抹灰 2.底层厚度、砂浆配合比:1：3水泥砂浆 3.面层厚度、砂浆配合比:1：2.5水泥砂浆 |  | m2 | 2.9
17 | 010103002001 | 余方弃置 | 1.废弃料品种:建筑渣土 2.运距:自行考虑 |  | m3 | 5.8
分部小计
内外墙圈梁加固
18 | 011604002004 | 立面抹灰层拆除 | 1.拆除部位:拆除外墙抹灰 2.抹灰层种类:水泥砂浆抹灰层 |  | m2 | 59.5
19 | 011604002003 | 立面抹灰层拆除 | 1.拆除部位:拆除内墙抹灰 2.抹灰层种类:混合砂浆 |  | m2 | 172.5
本页小计
注：为计取规费等的使用，可在表中增设其中：“定额人工费”。
表—08
分部分项工程和单价措施项目清单与计价表
工程名称：甘南县甘南镇卫生院解危改造工程 |  |  |  | 标段： |  |  |  |  | 第 3 页 共 10 页
序号 | 项目编码 | 项目名称 | 项目特征描述 |  | 计量单位 | 工程量 | 金额（元）
[7 empty] | 综合单价 | 综合合价 |  | 其中：暂估价
20 | 011607003001 | 保温层拆除 | 1.保温层种类、厚度:拆除外墙苯板 |  | m2 | 59.5
21 | 010503002002 | 高韧性砼加固圈梁 | 1.高韧性砼加固圈梁，保护厚度45mm厚 |  | m2 | 259.8
22 | 010515001003 | 现浇构件钢筋 | 1.钢筋种类、规格:带肋钢筋 钢筋HRB400 φ12 2.墙面打孔2500个 |  | t | 2.43
23 | 010515001004 | 现浇构件钢筋 | 1.钢筋种类、规格:箍筋 带肋钢筋HRB400 φ6 2.双面搭接焊 |  | t | 0.36
24 | 011001003001 | 保温隔热墙面 | 外墙面面层恢复 1.界面剂一道 9mm厚DPM15砂浆C1：3水泥砂浆抹灰 1.5厚聚合物水泥防水涂料 5厚聚合物水泥防水砂浆（干粉型） 固定层（聚合物胶浆并附锚栓） 100厚岩棉板（粘锚结合固定） 6厚抗裂聚合物水泥防水砂浆复合耐碱网格布 墙面打眼处注浆2500个 |  | m2 | 59.5
本页小计
注：为计取规费等的使用，可在表中增设其中：“定额人工费”。
表—08
分部分项工程和单价措施项目清单与计价表
工程名称：甘南县甘南镇卫生院解危改造工程 |  |  |  | 标段： |  |  |  |  | 第 4 页 共 10 页
序号 | 项目编码 | 项目名称 | 项目特征描述 |  | 计量单位 | 工程量 | 金额（元）
[7 empty] | 综合单价 | 综合合价 |  | 其中：暂估价
25 | 011407001001 | 墙面喷刷涂料 | 1.喷刷涂料部位:外墙 2.腻子种类:防水腻子 3.刮腻子要求:两遍 4.涂料品种、喷刷遍数:外墙涂料两遍 |  | m2 | 59.5
26 | 010103002002 | 余方弃置 | 1.废弃料品种:建筑渣土 2.运距:自行考虑 |  | m3 | 16.5
分部小计
新增加构造柱
27 | 011607003002 | 保温层拆除 | 1.保温层种类、厚度:拆除外墙苯板 |  | m2 | 130.7
28 | 011604002005 | 立面抹灰层拆除 | 1.拆除部位:拆除内墙抹灰 2.抹灰层种类:混合砂浆 |  | m2 | 109.9
29 | 011604002006 | 立面抹灰层拆除 | 1.拆除部位:拆除外墙抹灰 2.抹灰层种类:水泥砂浆抹灰层 |  | m2 | 130.7
30 | 010503002003 | 柱面高韧性砼 | 1.柱面高韧性砼，保护厚度45mm厚 |  | m2 | 240.7
31 | 010515001005 | 现浇构件钢筋 | 1.钢筋种类、规格:带肋钢筋 钢筋HRB400 φ12 2.墙面打孔2500个 |  | t | 1.39
32 | 010515001006 | 现浇构件钢筋 | 1.钢筋种类、规格:箍筋 带肋钢筋HRB400 φ6 2.双面搭接焊 |  | t | 0.5
本页小计
注：为计取规费等的使用，可在表中增设其中：“定额人工费”。
表—08
分部分项工程和单价措施项目清单与计价表
工程名称：甘南县甘南镇卫生院解危改造工程 |  |  |  | 标段： |  |  |  |  | 第 5 页 共 10 页
序号 | 项目编码 | 项目名称 | 项目特征描述 |  | 计量单位 | 工程量 | 金额（元）
[7 empty] | 综合单价 | 综合合价 |  | 其中：暂估价
33 | 041001001001 | 拆除地面 | 1.材质:混凝土地面 2.厚度:20cm |  | m2 | 14
34 | 010101004001 | 挖基坑土方 | 1.土壤类别:一二类土 |  | m3 | 7
35 | 010103002003 | 余方弃置 | 1.废弃料品种:建筑渣土 2.运距:自行考虑 |  | m3 | 32.5
36 | 011001003002 | 保温隔热墙面 | 外墙面面层恢复 1.界面剂一道 9mm厚DPM15砂浆C1：3水泥砂浆抹灰 1.5厚聚合物水泥防水涂料 5厚聚合物水泥防水砂浆（干粉型） 固定层（聚合物胶浆并附锚栓） 100后岩棉板（粘锚结合固定） 6厚抗裂聚合物水泥防水砂浆复合耐碱网格布 墙面打眼处注浆2500个 |  | m2 | 130.7
37 | 011407001002 | 墙面喷刷涂料 | 1.喷刷涂料部位:外墙 2.腻子种类:防水腻子 3.刮腻子要求:两遍 4.涂料品种、喷刷遍数:外墙涂料两遍 |  | m2 | 130.7
38 | 011101003001 | 地面恢复 | 1.采用C20砼灌实 2.详见设计 |  | m2 | 14
本页小计
注：为计取规费等的使用，可在表中增设其中：“定额人工费”。
表—08
分部分项工程和单价措施项目清单与计价表
工程名称：甘南县甘南镇卫生院解危改造工程 |  |  |  | 标段： |  |  |  |  | 第 6 页 共 10 页
序号 | 项目编码 | 项目名称 | 项目特征描述 |  | 计量单位 | 工程量 | 金额（元）
[7 empty] | 综合单价 | 综合合价 |  | 其中：暂估价
39 | 011610001002 | 木门拆除 | 1.门窗洞口尺寸:内门 |  | m2 | 10
40 | 011610002002 | 金属塑钢窗拆除 | 1.门窗洞口尺寸:塑钢窗 |  | m2 | 14
41 | 010807001001 | 金属(塑钢、断桥)窗 | 1.框、扇材质:三玻塑钢窗 |  | m2 | 9
42 | 010807001002 | 金属(塑钢、断桥)窗 | 1.框、扇材质:白钢窗（室内） |  | m2 | 4.24
43 | 010801002001 | 木质门带套 | 1.门代号及洞口尺寸:成品套装门 |  | m2 | 9.28
分部小计
一、二层外墙加固
44 | 011602001001 | 混凝土拆除 | 外墙地面拆除，厚度20cm |  | m3 | 0.47
45 | 011607003003 | 保温层拆除 | 1.保温层种类、厚度:拆除外墙苯板100mm |  | m2 | 77.7
46 | 011607003004 | 保温层拆除 | 1.保温层种类、厚度:拆除外墙窗口苯板 |  | m2 | 25.34
47 | 011604002007 | 立面抹灰层拆除 | 1.拆除部位:拆除外墙抹灰 2.抹灰层种类:水泥砂浆抹灰层 |  | m2 | 103.04
48 | 010503002004 | 外墙面高韧性砼1 | 1.外墙面高韧性砼保护层，保护厚度20mm厚 |  | m2 | 106.84
49 | 010503002005 | 外墙面高韧性砼2 | 1.外墙面高韧性砼，保护厚度60mm厚 |  | m2 | 103.04
50 | 011101003002 | 地面恢复 | 采用C20砼灌实 |  | m2 | 1.2
本页小计
注：为计取规费等的使用，可在表中增设其中：“定额人工费”。
表—08
分部分项工程和单价措施项目清单与计价表
工程名称：甘南县甘南镇卫生院解危改造工程 |  |  |  | 标段： |  |  |  |  | 第 7 页 共 10 页
序号 | 项目编码 | 项目名称 | 项目特征描述 |  | 计量单位 | 工程量 | 金额（元）
[7 empty] | 综合单价 | 综合合价 |  | 其中：暂估价
51 | 011001003003 | 保温隔热墙面 | 外墙面面层恢复 1.界面剂一道 9mm厚DPM15砂浆C1：3水泥砂浆抹灰 1.5厚聚合物水泥防水涂料 5厚聚合物水泥防水砂浆（干粉型） 固定层（聚合物胶浆并附锚栓） 100厚岩棉板（粘锚结合固定） 6厚抗裂聚合物水泥防水砂浆复合耐碱网格布 |  | m2 | 77.7
52 | 011001003004 | 保温隔热墙面 | 外墙面面层恢复（窗口侧面） 1.界面剂一道 9mm厚DPM15砂浆C1：3水泥砂浆抹灰 1.5厚聚合物水泥防水涂料 5厚聚合物水泥防水砂浆（干粉型） 固定层（聚合物胶浆并附锚栓） 30厚窗口侧面岩棉板（粘锚结合固定） 6厚抗裂聚合物水泥防水砂浆复合耐碱网格布 |  | m2 | 25.34
本页小计
注：为计取规费等的使用，可在表中增设其中：“定额人工费”。
表—08
分部分项工程和单价措施项目清单与计价表
工程名称：甘南县甘南镇卫生院解危改造工程 |  |  |  | 标段： |  |  |  |  | 第 8 页 共 10 页
序号 | 项目编码 | 项目名称 | 项目特征描述 |  | 计量单位 | 工程量 | 金额（元）
[7 empty] | 综合单价 | 综合合价 |  | 其中：暂估价
53 | 011001003005 | 保温隔热墙面 | 外墙面面层恢复（窗口装饰线） 30厚窗线岩棉板（粘锚结合固定） 6厚抗裂聚合物水泥防水砂浆复合耐碱网格布 |  | m2 | 8.4
54 | 010103002004 | 余方弃置 | 1.废弃料品种:建筑渣土 2.运距:自行考虑 |  | m3 | 10.6
分部小计
内墙加固
55 | 011604002008 | 立面抹灰层拆除 | 1.拆除部位:拆除内墙抹灰 2.抹灰层种类:混合砂浆 |  | m2 | 208.31
56 | 010103002005 | 余方弃置 | 1.废弃料品种:建筑渣土 2.运距:自行考虑 |  | m3 | 4.38
57 | 010503002006 | 内墙面高韧性砼 | 1.内墙面高韧性砼保护层，保护厚度20mm厚 |  | m2 | 208.31
58 | 011407001003 | 墙面喷刷涂料 | 1.基层类型:抹灰面 2.喷刷涂料部位:二层A轴墙面 3.腻子种类:防水腻子 4.刮腻子要求:两遍 5.涂料品种、喷刷遍数:涂料两遍 |  | m2 | 38.86
分部小计
室内装修
本页小计
注：为计取规费等的使用，可在表中增设其中：“定额人工费”。
表—08
分部分项工程和单价措施项目清单与计价表
工程名称：甘南县甘南镇卫生院解危改造工程 |  |  |  | 标段： |  |  |  |  | 第 9 页 共 10 页
序号 | 项目编码 | 项目名称 | 项目特征描述 |  | 计量单位 | 工程量 | 金额（元）
[7 empty] | 综合单价 | 综合合价 |  | 其中：暂估价
59 | 011002002001 | 防腐砂浆面层 | 清除原地面砖上污垢 原有地面砖上做环氧打底料一道 做3mm厚防静电环氧砂浆 |  | m2 | 879.34
60 | 011002002002 | 楼梯面层 | 清除原地面砖上污垢 原有地面砖上做环氧打底料一道 做3mm厚防静电环氧砂浆 |  | m2 | 38.82
61 | 011302001001 | 吊顶天棚 | 走廊部分吊顶 1.吊顶做法详见图集23J909-8-15页 棚86 2.包括四层卫生间天棚 |  | m2 | 238.84
62 | 011207001001 | 墙面装饰板 | 1.龙骨材料种类、规格、中距:25*50木龙骨正面刨光，涂满氟化钠防腐剂 2.面层材料品种、规格、颜色:18厚硬木企口饰面板 |  | m2 | 1016.2
本页小计
注：为计取规费等的使用，可在表中增设其中：“定额人工费”。
表—08
分部分项工程和单价措施项目清单与计价表
工程名称：甘南县甘南镇卫生院解危改造工程 |  |  |  | 标段： |  |  |  |  | 第 10 页 共 10 页
序号 | 项目编码 | 项目名称 | 项目特征描述 |  | 计量单位 | 工程量 | 金额（元）
[7 empty] | 综合单价 | 综合合价 |  | 其中：暂估价
63 | 011408001001 | 墙纸裱糊 | 1.裱糊部位:室内1.1m以上，墙面做壁纸织物饰面 2.腻子种类:防水腻子 3.刮腻子遍数:满刮2厚耐水腻子分遍找平 4.粘结材料种类:专用胶剂粘壁纸织物 5.面层材料品种、规格、颜色:壁纸织物 |  | m2 | 1829
64 | 01B006 | 散热器拆除 | 1.散热器拆除 |  | 组 | 4
65 | 031005001001 | 铸铁散热器 | 1.安装方式:墙挂（利用原有） |  | 组 | 4
66 | 011407002001 | 天棚喷刷涂料 | 1.喷刷涂料部位:天棚 2.腻子种类:防水腻子 3.刮腻子要求:两遍 4.涂料品种、喷刷遍数:涂料两遍 |  | m2 | 982.5
分部小计
措施项目
67 | 011702009001 | 过梁 |  |  | m2 | 3.8
68 | 011701002001 | 外脚手架 | 包括1.新增构造柱，2.一二层外层加固，3.二四层圈梁加固 |  | m2 | 1350
分部小计
本页小计
合 计
注：为计取规费等的使用，可在表中增设其中：“定额人工费”。
表—08

## 表-11 总价措施项目清单与计价表
总价措施项目清单与计价表
工程名称：甘南县甘南镇卫生院解危改造工程 |  |  |  | 标段： |  |  |  | 第 1 页 共 1 页
序号 | 项目编码 | 项目名称 | 计算基础 |  | 费率 (%) | 金额 (元) | 调整 费率 (%) |  | 调整后 金额(元) | 备注
1 | 011707001001 | 安全文明施工费 | 分部分项合计+单价措施项目费-分部分项设备费-单价措施项目设备费 |  | 2.55
2 | 011707002001 | 夜间施工费 | 分部分项计费人工费+单价措施计费人工费 |  | 0.12
3 | 011707004001 | 二次搬运费 | 分部分项计费人工费+单价措施计费人工费 |  | 0.12
4 | 011707005002 | 冬季施工增加费 | 分部分项冬季施工人工预算价+分部分项冬季施工机具预算价+单价措施冬季施工人工预算价+单价措施冬季施工机具预算价 |  | 0
5 | 011707005001 | 雨季施工增加费 | 分部分项计费人工费+单价措施计费人工费 |  | 0.11
6 | 011707007001 | 已完工程及设备保护费 | 分部分项计费人工费+单价措施计费人工费 |  | 0.11
7 | 01B001 | 工程定位复测费 | 分部分项计费人工费+单价措施计费人工费 |  | 0.08
8 | 01B002 | 专业工程措施项目费
合 计
编制人（造价人员）： |  |  |  | 复核人（造价工程师）：
注：1.“计算基础”中安全文明施工费可为“定额基价”、“定额人工费”或“定额人工费+定额机械费”，其他项目可为“定额人工费”或“定额人工费+定额机械费”。 2.按施工方案计算的措施费，若无“计算基础”和“费率”的数值，也可只填“金额”数值，但应在备注栏说明施工方案出处或计算方法。
表-11

## 表-13 规费、税金项目清单与计价表
规费、税金项目清单与计价表
工程名称：甘南县甘南镇卫生院解危改造工程 |  |  | 标段： |  | 第 1 页 共 1 页
序号 | 项目名称 | 计算基础 |  | 计算基数 |  | 计算费率(%) | 金额(元)
1 | 规费 | [（A）+（B）+（C）+人工费价差]×费率
1.1 | 社会保险费 | 养老保险费+医疗保险费+失业保险费+工伤保险费+生育保险费
1.1.1 | 养老保险费 | 计费人工费+人工价差 |  |  |  | 16
1.1.2 | 医疗保险费 | 计费人工费+人工价差 |  |  |  | 7.5
1.1.3 | 失业保险费 | 计费人工费+人工价差 |  |  |  | 0.5
1.1.4 | 工伤保险费 | 计费人工费+人工价差 |  |  |  | 1
1.1.5 | 生育保险费 | 计费人工费+人工价差 |  |  |  | 0
1.2 | 住房公积金 | 计费人工费+人工价差 |  |  |  | 0
1.3 | 环境保护税 | 按实际发生计算 |  |  |  | 0
2 | 税金 | [（一）+（二）+（三）+（四）-（3）-（4）-甲供材料费]×税率 |  |  |  | 9
合 计
编制人（造价人员）： |  |  | 复核人（造价工程师）：
表—13