## 封-1 招标工程量清单封面
|  | 2024年城区市政道路破损等零星维修 |  | 工程
招 标 工 程 量 清 单
招 标 人：
(单位盖章)
造价咨询人：
(单位盖章)
年 月 日
封-1

## 扉-1 招标工程量清单扉页
|  | 2024年城区市政道路破损等零星维修 |  |  | 工程
招 标 工 程 量 清 单
招 标 人： |  |  | 造价咨询人：
| （单位盖章） |  |  | (单位资质专用章)
法定代表人 或其授权人： |  |  | 法定代表人 或其授权人：
| (签字或盖章) |  |  | (签字或盖章)
编 制 人： |  |  | 复 核 人：
| (造价人员签字盖专用章) |  |  | (造价工程师签字盖专用章)
编 制 时 间： | 年 月 日 |  | 复 核 时 间： | 年 月 日
扉-1

## 表-08 分部分项工程和单价措施项目清单与计价表
分部分项工程和单价措施项目清单与计价表
工程名称：2024年城区市政道路破损等零星维修 |  |  |  | 标段： |  |  |  |  | 第 1 页 共 16 页
序号 | 项目编码 | 项目名称 | 项目特征描述 |  | 计量单位 | 工程量 | 金额（元）
[7 empty] | 综合单价 | 综合合价 |  | 其中：暂估价
益海停车场
1 | 040101001002 | 挖一般土方 | 1.土壤类别:一、二类土 2.挖土深度:0.49m 3.装车 4.按设计图纸要求 |  | m3 | 435.52
2 | 041001002004 | 拆除人行道 | 1.材质:拆除原有人行道及基层 2.厚度:9+18=27cm 3.按设计图纸要求 |  | m2 | 56.43
3 | 041001005002 | 拆除侧、平(缘)石 | 1.材质:原有路缘石拆除 2.按设计图纸要求 |  | m | 37.65
4 | 040103002009 | 余方弃置 | 1.废弃料品种:建筑废料 2.运距:运距自行考虑 3.按设计图纸要求 |  | m3 | 463.17
5 | 040202001002 | 路床(槽)整形 | 1.部位:路床碾压检验 2.范围:人行道 3.按设计图纸要求 |  | m2 | 945.25
6 | 040202009004 | 砂砾石 | 1.石料规格:砂砾石 2.厚度:20cm 3.按设计图纸要求 |  | m2 | 945.25
7 | 040202015009 | 水泥稳定碎(砾)石 | 1.水泥含量:水泥含量 6% 2.石料规格:砂砾 3.厚度:厚20cm 4.按设计图纸要求 |  | m2 | 945.25
本页小计
注：为计取规费等的使用，可在表中增设其中：“定额人工费”。
表—08
分部分项工程和单价措施项目清单与计价表
工程名称：2024年城区市政道路破损等零星维修 |  |  |  | 标段： |  |  |  |  | 第 2 页 共 16 页
序号 | 项目编码 | 项目名称 | 项目特征描述 |  | 计量单位 | 工程量 | 金额（元）
[7 empty] | 综合单价 | 综合合价 |  | 其中：暂估价
8 | 040204002005 | 人行道块料铺设 | 1.块料品种、规格:彩色混凝土路面砖200*100*60 2.基础、垫层：材料品种、厚度:3cm1:3水泥砂浆 3.按设计图纸要求 |  | m2 | 945.25
9 | 040204004003 | 安砌侧(平、缘)石 | 1.材料品种、规格:100*18*35cm花岗岩路缘石 2.基础、垫层：材料品种、厚度:C15砼垫层 3.按设计图纸要求 |  | m | 93.65
10 | 050201004001 | 树池、盖板(箅子) | 1.1000*1000mm树池内土壤裸露部分铺玻璃钢格栅树池盖板 2.按设计图纸要求 |  | 套 | 14
11 | 030507016001 | 停车场管理设备 | 1.含出、入口道闸X2台,控制计算机X1台,调试等 2.按设计图纸要求 |  | 套 | 1
12 | 030408002001 | 控制电缆 | 1.RS485铠装型双绞屏蔽电缆:ASTP-120Ω 2.按设计图纸要求 |  | m | 134
13 | 030411004001 | 配线 | 1.名称:BV-2.5铜芯绝缘导线 2.按设计图纸要求 |  | m | 134
本页小计
注：为计取规费等的使用，可在表中增设其中：“定额人工费”。
表—08
分部分项工程和单价措施项目清单与计价表
工程名称：2024年城区市政道路破损等零星维修 |  |  |  | 标段： |  |  |  |  | 第 3 页 共 16 页
序号 | 项目编码 | 项目名称 | 项目特征描述 |  | 计量单位 | 工程量 | 金额（元）
[7 empty] | 综合单价 | 综合合价 |  | 其中：暂估价
14 | 040205006001 | 标线 | 1.热熔型标线,线宽20cm 2.按设计图纸要求 |  | m | 344.5
分部小计
铁路道口维修
一中道口维修
15 | 041001001009 | 拆除路面 | 1.材质:混凝土及砌石混合路面 2.厚度:20 3.按设计图纸要求 |  | m2 | 270
16 | 040103002011 | 余方弃置 | 1.废弃料品种:石渣 2.运距:运距自行考虑 3.按设计图纸要求 |  | m3 | 54
17 | 040101001003 | 挖一般土方 | 1.土壤类别:一、二类土 2.挖土深度:32cm 3.装车 4.按设计图纸要求 |  | m3 | 86.4
18 | 040103002012 | 余方弃置 | 1.废弃料品种:弃土 2.运距:运距自行考虑 3.按设计图纸要求 |  | m3 | 86.4
19 | 040202009001 | 砂砾石 | 1.石料规格:天然砂 2.厚度:10cm 3.按设计图纸要求 |  | m2 | 270
本页小计
注：为计取规费等的使用，可在表中增设其中：“定额人工费”。
表—08
分部分项工程和单价措施项目清单与计价表
工程名称：2024年城区市政道路破损等零星维修 |  |  |  | 标段： |  |  |  |  | 第 4 页 共 16 页
序号 | 项目编码 | 项目名称 | 项目特征描述 |  | 计量单位 | 工程量 | 金额（元）
[7 empty] | 综合单价 | 综合合价 |  | 其中：暂估价
20 | 040203007001 | 水泥混凝土 | 1.混凝土强度等级:C30 2.厚度:30cm 3.塑料膜养护 4.按设计图纸要求 |  | m2 | 270
21 | 040203003004 | 透层、粘层 | 1.材料品种:粘层油 2.喷油量:1.0千克/平方米 3.按设计图纸要求 |  | m2 | 270
22 | 040203006016 | 沥青混凝土 | 1.沥青品种:中粒式沥青砼 2.沥青混凝土种类:AC-16 3.厚度:7cm 4.按设计图纸要求 |  | m2 | 270
23 | 040203003005 | 透层、粘层 | 1.材料品种:粘层油 2.喷油量:1.0千克/平方米 3.按设计图纸要求 |  | m2 | 270
24 | 040203006017 | 沥青混凝土 | 1.沥青品种:细粒式沥青砼 2.沥青混凝土种类:AC-10 3.厚度:5cm 4.按设计图纸要求 |  | m2 | 270
25 | 040901003001 | 钢筋网片 | 1.钢筋种类:带肋钢筋 2.钢筋规格:HRB400 14 3.按设计图纸要求 |  | t | 6.897
本页小计
注：为计取规费等的使用，可在表中增设其中：“定额人工费”。
表—08
分部分项工程和单价措施项目清单与计价表
工程名称：2024年城区市政道路破损等零星维修 |  |  |  | 标段： |  |  |  |  | 第 5 页 共 16 页
序号 | 项目编码 | 项目名称 | 项目特征描述 |  | 计量单位 | 工程量 | 金额（元）
[7 empty] | 综合单价 | 综合合价 |  | 其中：暂估价
26 | 04B001 | 铁路轨道加固 | 1.轨距卡具安装调试 2.按设计图纸要求 |  | 处 | 12
乳品道口维修
27 | 041001001011 | 拆除路面 | 1.材质:混凝土及砌石混合路面 2.厚度:20 3.按设计图纸要求 |  | m2 | 160
28 | 040103002015 | 余方弃置 | 1.废弃料品种:石渣 2.运距:运距自行考虑 3.按设计图纸要求 |  | m3 | 32
29 | 040101001005 | 挖一般土方 | 1.土壤类别:一、二类土 2.挖土深度:32cm 3.装车 4.按设计图纸要求 |  | m3 | 51.2
30 | 040103002016 | 余方弃置 | 1.废弃料品种:弃土 2.运距:运距自行考虑 3.按设计图纸要求 |  | m3 | 51.2
31 | 040202009002 | 砂砾石 | 1.石料规格:砂砾石 2.厚度:10cm 3.按设计图纸要求 |  | m2 | 160
32 | 040203007002 | 水泥混凝土 | 1.混凝土强度等级:C30 2.厚度:30cm 3.塑料膜养护 4.按设计图纸要求 |  | m2 | 160
本页小计
注：为计取规费等的使用，可在表中增设其中：“定额人工费”。
表—08
分部分项工程和单价措施项目清单与计价表
工程名称：2024年城区市政道路破损等零星维修 |  |  |  | 标段： |  |  |  |  | 第 6 页 共 16 页
序号 | 项目编码 | 项目名称 | 项目特征描述 |  | 计量单位 | 工程量 | 金额（元）
[7 empty] | 综合单价 | 综合合价 |  | 其中：暂估价
33 | 040203003006 | 透层、粘层 | 1.材料品种:粘层油 2.喷油量:1.0千克/平方米 3.按设计图纸要求 |  | m2 | 160
34 | 040203006018 | 沥青混凝土 | 1.沥青品种:中粒式沥青砼 2.沥青混凝土种类:AC-16 3.厚度:7cm 4.按设计图纸要求 |  | m2 | 160
35 | 040203003007 | 透层、粘层 | 1.材料品种:粘层油 2.喷油量:1.0千克/平方米 3.按设计图纸要求 |  | m2 | 160
36 | 040203006019 | 沥青混凝土 | 1.沥青品种:细粒式沥青砼 2.沥青混凝土种类:AC-10 3.厚度:5cm 4.按设计图纸要求 |  | m2 | 160
37 | 040901003002 | 钢筋网片 | 1.钢筋种类:带肋钢筋 2.钢筋规格:HRB400 14 3.按设计图纸要求 |  | t | 3.872
38 | 04B002 | 铁路轨道加固 | 1.轨距卡具安装调试 2.按设计图纸要求 |  | 处 | 4
分部小计
万祥路口新建路面及人行道
雨排管线
本页小计
注：为计取规费等的使用，可在表中增设其中：“定额人工费”。
表—08
分部分项工程和单价措施项目清单与计价表
工程名称：2024年城区市政道路破损等零星维修 |  |  |  | 标段： |  |  |  |  | 第 7 页 共 16 页
序号 | 项目编码 | 项目名称 | 项目特征描述 |  | 计量单位 | 工程量 | 金额（元）
[7 empty] | 综合单价 | 综合合价 |  | 其中：暂估价
39 | 040101002001 | 挖沟槽土方 | 1.土壤类别: 一、二类土 2.挖土深度:1.1m 3.按设计图纸要求 |  | m3 | 37
40 | 040103002007 | 余方弃置 | 1.废弃料品种:弃土 2.运距:运距自行考虑 3.按设计图纸要求 |  | m3 | 37
41 | 040501001001 | 混凝土管 | 1.规格:DN300 II级承插口钢筋混凝土管 2.接口方式:胶圈接口，砂浆封堵 3.铺设深度:详细见图纸 4.按设计图纸要求 |  | m | 36
42 | 040103001001 | 回填方 | 1.水撼砂至道路结构层 2.按设计图纸要求 |  | m3 | 30.03
43 | 040504001001 | 砌筑井 | 1.雨水砌筑检查井 2.按设计图纸要求 |  | 座 | 3
44 | 040504009001 | 雨水口 | 1.砌筑沟式双箅雨水口 2.按设计图纸要求 |  | 座 | 1
沥青混凝土路面
本页小计
注：为计取规费等的使用，可在表中增设其中：“定额人工费”。
表—08
分部分项工程和单价措施项目清单与计价表
工程名称：2024年城区市政道路破损等零星维修 |  |  |  | 标段： |  |  |  |  | 第 8 页 共 16 页
序号 | 项目编码 | 项目名称 | 项目特征描述 |  | 计量单位 | 工程量 | 金额（元）
[7 empty] | 综合单价 | 综合合价 |  | 其中：暂估价
45 | 040101001001 | 挖一般土方 | 1.土壤类别:一、二类土 2.挖土深度:详见设计图纸 3.按设计图纸要求 |  | m3 | 221.12
46 | 040103002008 | 余方弃置 | 1.废弃料品种:素土 2.运距:自行考虑 3.按设计图纸要求 |  | m3 | 221.12
47 | 040202001001 | 路床(槽)整形 | 1.部位:路床碾压检验 2.范围:沥青路面 3.按设计图纸要求 |  | m2 | 332.03
48 | 040202009003 | 砂砾石 | 1.石料规格:砂砾石 2.按设计图纸要求 |  | m2 | 332.03
49 | 040203007003 | 水泥混凝土 | 1.混凝土强度等级:C30混凝土 2.厚度:20cm 3.按设计图纸要求 |  | m2 | 332.03
50 | 040203003008 | 透层、粘层 | 1.喷油量:1kg/m2 2.按设计图纸要求 |  | m2 | 332.03
51 | 040203006020 | 沥青混凝土 | 1.沥青品种:中粒式沥青砼 2.沥青混凝土种类:AC-16 3.厚度:7cm 4.按设计图纸要求 |  | m2 | 332.03
本页小计
注：为计取规费等的使用，可在表中增设其中：“定额人工费”。
表—08
分部分项工程和单价措施项目清单与计价表
工程名称：2024年城区市政道路破损等零星维修 |  |  |  | 标段： |  |  |  |  | 第 9 页 共 16 页
序号 | 项目编码 | 项目名称 | 项目特征描述 |  | 计量单位 | 工程量 | 金额（元）
[7 empty] | 综合单价 | 综合合价 |  | 其中：暂估价
52 | 040203003009 | 透层、粘层 | 1.喷油量:1kg/m2 2.按设计图纸要求 |  | m2 | 332.03
53 | 040203006021 | 沥青混凝土 | 1.沥青品种:中粒式沥青砼 2.沥青混凝土种类:AC-10 3.厚度:5cm 4.按设计图纸要求 |  | m2 | 332.03
54 | 040204001001 | 人行道整形碾压 | 1.部位:路床碾压检验 2.范围:人行道 3.按设计图纸要求 |  | m2 | 133.11
55 | 040204004002 | 安砌侧(平、缘)石 | 1.材料品种、规格:花岗岩路缘石100×18×35cm 2.基础、垫层：材料品种、厚度:3cm1:3水泥砂浆，C15水泥砼 3.按设计图纸要求 |  | m | 58
56 | 040202015008 | 水泥稳定碎(砾)石 | 1.水泥含量:15cm6%水泥稳定砂砾 2.机械铺基层混合料 3.塑料布养生 4.按设计图纸要求 |  | m2 | 133.11
本页小计
注：为计取规费等的使用，可在表中增设其中：“定额人工费”。
表—08
分部分项工程和单价措施项目清单与计价表
工程名称：2024年城区市政道路破损等零星维修 |  |  |  | 标段： |  |  |  |  | 第 10 页 共 16 页
序号 | 项目编码 | 项目名称 | 项目特征描述 |  | 计量单位 | 工程量 | 金额（元）
[7 empty] | 综合单价 | 综合合价 |  | 其中：暂估价
57 | 040204002004 | 人行道块料铺设 | 1.块料品种、规格:彩色荷兰砖(20*10*6cm) 2.基础、垫层：材料品种、厚度:3cm1:3水泥砂浆 3.按设计图纸要求 |  | m2 | 133.11
58 | 040901001001 | 现浇构件钢筋 | 1.钢筋种类:拉杆 HRB400钢筋14@700 2.材料种类:钢筋植筋增加费 直径(mm) 14 3.按设计图纸要求 |  | t | 0.0795
59 | 040901003003 | 钢筋网片 | 1.钢筋种类:带肋钢筋直径(mm) 14@200 2.按设计图纸要求 |  | t | 0.8712
60 | 010501003001 | 独立基础 | 1.混凝土种类:商品混凝土 2.混凝土强度等级:c30 3.含灯座预埋件，电缆套管 4.按设计图纸要求 |  | m3 | 0.468
分部小计
沥青路面维修
旧路沥青混凝土罩面
61 | 040203006022 | 沥青混凝土 | 1.沥青品种:中粒式沥青混凝土AC16 2.厚度:5cm 3.按设计图纸要求 |  | m2 | 990
本页小计
注：为计取规费等的使用，可在表中增设其中：“定额人工费”。
表—08
分部分项工程和单价措施项目清单与计价表
工程名称：2024年城区市政道路破损等零星维修 |  |  |  | 标段： |  |  |  |  | 第 11 页 共 16 页
序号 | 项目编码 | 项目名称 | 项目特征描述 |  | 计量单位 | 工程量 | 金额（元）
[7 empty] | 综合单价 | 综合合价 |  | 其中：暂估价
62 | 040203003010 | 透层、粘层 | 1.材料品种:人工涂抹乳化沥青 2.喷油量:2KG/M2 3.按设计图纸要求 |  | m2 | 990
零星修补
63 | 041001001006 | 道路切缝 | 沥青路面 1.材质:沥青 2.厚度：12cm以内 3.按设计图纸要求 |  | m | 2205
64 | 041001001003 | 拆除路面 | 1.材质:沥青路面结构 2.厚度:12cm沥青 3.按设计图纸要求 |  | m2 | 653
65 | 040103002002 | 余方弃置 | 1.废弃料品种:拆除旧路结构 2.运距:运距自行考虑 3.按设计图纸要求 |  | m3 | 78.36
66 | 040203003002 | 透层、粘层 | 1.材料品种:人工涂抹乳化沥青 2.喷油量:2KG/M2 3.按设计图纸要求 |  | m2 | 653
67 | 040203006005 | 沥青混凝土 | 1.沥青品种:沥青冷补料 2.厚度:12cm 3.按设计图纸要求 |  | m2 | 653
沥青灌缝
本页小计
注：为计取规费等的使用，可在表中增设其中：“定额人工费”。
表—08
分部分项工程和单价措施项目清单与计价表
工程名称：2024年城区市政道路破损等零星维修 |  |  |  | 标段： |  |  |  |  | 第 12 页 共 16 页
序号 | 项目编码 | 项目名称 | 项目特征描述 |  | 计量单位 | 工程量 | 金额（元）
[7 empty] | 综合单价 | 综合合价 |  | 其中：暂估价
68 | 040203006013 | 沥青路面灌缝 | 1沥青路面灌缝 2.规格：缝宽1cm 3.扩缝、清除缝内杂物、灌缝、清理现场等操作过程。 4.按设计图纸要求 |  | m | 82080
69 | 040203006014 | 沥青路面灌缝 | 1沥青路面灌缝 2.规格：缝宽2cm 3.扩缝、清除缝内杂物、灌缝、清理现场等操作过程。 4.按设计图纸要求 |  | m | 28400
70 | 040203006015 | 沥青路面灌缝 | 1沥青路面灌缝 2.规格：缝宽3cm 3.扩缝、清除缝内杂物、灌缝、清理现场等操作过程。 4.按设计图纸要求 |  | m | 10720
分部小计
步道砖路面维修
花岗岩火烧板台阶维修
71 | 011601001001 | 砖砌体拆除 | 1.砌体材质:实心砖 2.拆除高度:30cm 3.砌体表面的附着物种类:花岗岩火烧板 4.按设计图纸要求 |  | m3 | 26.46
本页小计
注：为计取规费等的使用，可在表中增设其中：“定额人工费”。
表—08
分部分项工程和单价措施项目清单与计价表
工程名称：2024年城区市政道路破损等零星维修 |  |  |  | 标段： |  |  |  |  | 第 13 页 共 16 页
序号 | 项目编码 | 项目名称 | 项目特征描述 |  | 计量单位 | 工程量 | 金额（元）
[7 empty] | 综合单价 | 综合合价 |  | 其中：暂估价
72 | 040103002010 | 余方弃置 | 1.废弃料品种:石渣 2.运距:运距自行考虑 3.按设计图纸要求 |  | m3 | 26.46
73 | 010401012001 | 零星砌砖 | 1.零星砌砖名称、部位:台阶基础 2.按设计图纸要求 |  | m3 | 26.46
74 | 040204002006 | 人行道块料铺设 | 1.块料品种、规格:4cm花岗岩火烧板 2.结合层:3cm1:3水泥砂浆 3.按设计图纸要求 |  | m2 | 176.4
步道砖恢复
75 | 041001002003 | 拆除人行道 | 1.材质:混凝土砖 2.厚度:6CM 3.按设计图纸要求 |  | m2 | 3598
76 | 041001003005 | 拆除基层 | 1.材质:6%水泥含量稳定砾石 2.厚度:200MM 3.按设计图纸要求 |  | m2 | 3598
77 | 040103002006 | 余方弃置 | 1.废弃料品种:余方弃置 2.运距:运距自行考虑 3.按设计图纸要求 |  | m3 | 1295.28
本页小计
注：为计取规费等的使用，可在表中增设其中：“定额人工费”。
表—08
分部分项工程和单价措施项目清单与计价表
工程名称：2024年城区市政道路破损等零星维修 |  |  |  | 标段： |  |  |  |  | 第 14 页 共 16 页
序号 | 项目编码 | 项目名称 | 项目特征描述 |  | 计量单位 | 工程量 | 金额（元）
[7 empty] | 综合单价 | 综合合价 |  | 其中：暂估价
78 | 040202015007 | 水泥稳定碎(砾)石 | 1.水泥含量:6%水泥稳定砂砾 2.石料规格: 3.厚度:20cm 4.按设计图纸要求 |  | m2 | 3598
79 | 040204002003 | 人行道块料铺设 | 1.块料品种、规格:彩色混凝土步道板20cm*10cm*6cm 2.基础、垫层：材料品种、厚度:3cm 1:3水泥砂浆 3.按设计图纸要求 |  | m2 | 3598
路边石维修
80 | 041001005001 | 拆除侧、平(缘)石 | 1.材质:石质 2.规格：1000*150*350 3.按设计图纸要求 |  | m | 127
81 | 040204004001 | 安砌侧(平、缘)石 | 1.材料品种、规格:花岗岩缘石 1000*150*350mm 2.基础、垫层：材料品种、厚度:C20 混凝土垫层及后座 3.按设计图纸要求 |  | m | 127
混凝土路面维修
82 | 041001001008 | 道路切缝 | 混凝土路面切割 1.材质:混凝土路面 2.切割厚度：12cm 3.按设计图纸要求 |  | m | 1065
本页小计
注：为计取规费等的使用，可在表中增设其中：“定额人工费”。
表—08
分部分项工程和单价措施项目清单与计价表
工程名称：2024年城区市政道路破损等零星维修 |  |  |  | 标段： |  |  |  |  | 第 15 页 共 16 页
序号 | 项目编码 | 项目名称 | 项目特征描述 |  | 计量单位 | 工程量 | 金额（元）
[7 empty] | 综合单价 | 综合合价 |  | 其中：暂估价
83 | 041001001007 | 拆除路面 | 1.材质:混凝土 2.厚度:12cm 3.按设计图纸要求 |  | m2 | 384
84 | 040103002004 | 余方弃置 | 1.废弃料品种:混凝土废土 2.运距:投标人自行考虑 3.按设计图纸要求 |  | m3 | 46.08
85 | 040203003003 | 透层、粘层 | 1.材料品种:人工涂抹乳化沥青 2.喷油量:2KG/M2 3.按设计图纸要求 |  | m2 | 384
86 | 040203006006 | 沥青混凝土 | 1.沥青品种:沥青冷补料 2.厚度:12 3.按设计图纸要求 |  | m2 | 384
花岗岩火烧板路面维修
87 | 041001002001 | 拆除人行道 | 1.材质:4cm步道板+3cm结合层+20cm水泥稳定砂砾 2.按设计图纸要求 |  | m2 | 127
88 | 040103002001 | 余方弃置 | 1.废弃料品种:废料 2.运距:运距自行考虑 3.按设计图纸要求 |  | m3 | 34.29
本页小计
注：为计取规费等的使用，可在表中增设其中：“定额人工费”。
表—08
分部分项工程和单价措施项目清单与计价表
工程名称：2024年城区市政道路破损等零星维修 |  |  |  | 标段： |  |  |  |  | 第 16 页 共 16 页
序号 | 项目编码 | 项目名称 | 项目特征描述 |  | 计量单位 | 工程量 | 金额（元）
[7 empty] | 综合单价 | 综合合价 |  | 其中：暂估价
89 | 040202015005 | 水泥稳定碎(砾)石 | 1.水泥含量:6%水泥稳定砂砾 2.石料规格: 3.厚度:20cm 4.塑料布养生 5.按设计图纸要求 |  | m2 | 127
90 | 040204002002 | 人行道块料铺设 | 1.块料品种、规格:4cm花岗岩火烧板 2.结合层:3cm1:3水泥砂浆 3.按设计图纸要求 |  | m2 | 127
分部小计
措施项目
91 | 041106001001 | 大型机械设备进出场及安拆 | 沥青混凝土摊铺机 |  | 项 | 1
92 | 041106001002 | 大型机械设备进出场及安拆 | 履带式挖掘机 |  | 项 | 1
93 | 041106001003 | 大型机械设备进出场及安拆 | 压路机 |  | 项 | 1
分部小计
本页小计
合 计
注：为计取规费等的使用，可在表中增设其中：“定额人工费”。
表—08