## 扉-1 招标工程量清单扉页
|  | 原服务用房改造-建筑装饰工程 |  |  | 工程
招 标 工 程 量 清 单
招 标 人： |  |  | 造价咨询人：
| （单位盖章） |  |  | (单位资质专用章)
法定代表人 或其授权人： |  |  | 法定代表人 或其授权人：
| (签字或盖章) |  |  | (签字或盖章)
编 制 人： |  |  | 复 核 人：
| (造价人员签字盖专用章) |  |  | (造价工程师签字盖专用章)
编 制 时 间： | 年 月 日 |  | 复 核 时 间： | 年 月 日
扉-1

## 表-08 分部分项工程和单价措施项目清单与计价表
分部分项工程和单价措施项目清单与计价表
工程名称：原服务用房改造-建筑装饰工程 |  |  |  | 标段：友谊乡政府原服务用房改造 |  |  |  |  | 第 1 页 共 3 页
序号 | 项目编码 | 项目名称 | 项目特征描述 |  | 计量单位 | 工程量 | 金额（元）
[7 empty] | 综合单价 | 综合合价 |  | 其中：暂估价
拆除工程
1 | 011607002001 | 屋面拆除 | 1、屋面全部拆除，拆除物外运 |  | m2 | 599.3
2 | 011607002002 | 屋面拆除 | 1、屋面彩钢瓦、木檩条、柴草保温拆除，拆除物外运 |  | m2 | 425.66
3 | 011606003001 | 天棚面龙骨及饰面拆除 | 室内吊棚拆除，拆除物外运 |  | m2 | 731.11
4 | 011610002002 | 车库门拆除 | 车库门拆除 |  | m2 | 93.69
5 | 011604002001 | 立面抹灰层拆除 | 外墙面抹灰拆除，拆除物外运 |  | m2 | 306.74
分部小计
金属结构工程
6 | 010602001001 | 钢屋架 | 1.钢材品种、规格:轻钢屋架，选自图集05G517，GWJ12-9 2.金属构件制作安装及场内运输 3.构件刷防锈漆两遍， |  | t | 4.86
7 | 010606002001 | 钢檩条 | 1.钢材品种、规格:檩条40*80*3镀锌方钢管@700 2.金属构件制作安装及场内运输 |  | t | 7.665
分部小计
门窗工程
8 | 010803001001 | 旧金属卷帘(闸)门重新安装 | 1.门代号及洞口尺寸:电动卷帘门3*2.7m 2.成品含五金件、安装及运输 |  | m2 | 93.69
分部小计
屋面及防水工程
9 | 010901001002 | 瓦屋面 | 1、0.6厚彩钢瓦屋面 |  | m2 | 1034.48
本页小计
注：为计取规费等的使用，可在表中增设其中：“定额人工费”。
表—08
分部分项工程和单价措施项目清单与计价表
工程名称：原服务用房改造-建筑装饰工程 |  |  |  | 标段：友谊乡政府原服务用房改造 |  |  |  |  | 第 2 页 共 3 页
序号 | 项目编码 | 项目名称 | 项目特征描述 |  | 计量单位 | 工程量 | 金额（元）
[7 empty] | 综合单价 | 综合合价 |  | 其中：暂估价
10 | 010901001003 | 瓦屋面 | 1、0.6厚彩钢瓦屋面 2、檐口40*60*3方管预埋件@500，40*60*3放管通长，檐口包彩钢瓦 |  | m2 | 117.82
11 | 011001001002 | 保温隔热屋面 | 锅炉房及东侧屋面 1.保温隔热材料品种、规格、厚度:100mm厚水泥珍珠岩保温层 2.保温材料种类、做法:75*2厚挤塑板保温层错缝铺（30kg/m3) 3.双层塑料薄膜 4.满铺扒板 5.檩条40*60*3镀锌方钢管@700 |  | m2 | 352.56
12 | 011001001003 | 保温隔热屋面 | 锅炉房西侧屋面保温 1.保温隔热材料品种、规格、厚度:100mm厚水泥珍珠岩保温层 2.保温材料种类、做法:75*2厚挤塑板保温层错缝铺（30kg/m3) 3.双层塑料薄膜 |  | m2 | 378.55
分部小计
保温、隔热、防腐工程
13 | 011001003001 | 保温隔热墙面（外墙） | 1.挂网抹聚合物砂浆15厚 2.粘钉120厚B1级苯板保温层，密度20kg/m3 3.胶粘剂（粘贴面积不小于保温板面积50%） |  | m2 | 639.58
本页小计
注：为计取规费等的使用，可在表中增设其中：“定额人工费”。
表—08
分部分项工程和单价措施项目清单与计价表
工程名称：原服务用房改造-建筑装饰工程 |  |  |  | 标段：友谊乡政府原服务用房改造 |  |  |  |  | 第 3 页 共 3 页
序号 | 项目编码 | 项目名称 | 项目特征描述 |  | 计量单位 | 工程量 | 金额（元）
[7 empty] | 综合单价 | 综合合价 |  | 其中：暂估价
14 | 011001003002 | 保温隔热墙面 | 1.保温隔热部位:门窗侧壁保温挂网抹聚合物砂浆15厚 2.粘钉30厚B1级苯板保温层，密度20kg/m3 3.胶粘剂（粘贴面积不小于保温板面积50%） |  | m2 | 127.23
分部小计
墙、柱面装饰与隔断、幕墙工程
15 | 011201001002 | 墙面一般抹灰 | 1、20厚1:3水泥砂浆 |  | m2 | 636.62
分部小计
天棚工程
16 | 011302001002 | 吊顶天棚 | 1.轻钢龙骨 2.钙塑板 |  | m2 | 731.11
分部小计
油漆、涂料、裱糊工程
17 | 011407001001 | 墙面喷刷涂料（外墙） | 1.墙面刷封闭底漆，刮腻子二遍，喷真石漆涂料 |  | m2 | 766.81
分部小计
措施项目
18 | 011701002001 | 外脚手架 |  |  | m2 | 1233.03
分部小计
本页小计
合 计
注：为计取规费等的使用，可在表中增设其中：“定额人工费”。
表—08

## 表-11 总价措施项目清单与计价表
总价措施项目清单与计价表
工程名称：原服务用房改造-建筑装饰工程 |  |  |  | 标段：友谊乡政府原服务用房改造 |  |  |  | 第 1 页 共 1 页
序号 | 项目编码 | 项目名称 | 计算基础 |  | 费率 (%) | 金额 (元) | 调整 费率 (%) |  | 调整后 金额(元) | 备注
1 | 011707001001 | 安全文明施工费 | 分部分项合计+单价措施项目费-分部分项设备费-单价措施项目设备费 |  | 3.28
2 | 011707002001 | 夜间施工费 | 分部分项计费人工费+单价措施计费人工费 |  | 0.12
3 | 011707004001 | 二次搬运费 | 分部分项计费人工费+单价措施计费人工费 |  | 0.12
4 | 011707005002 | 冬季施工增加费 | 分部分项冬季施工人工预算价+分部分项冬季施工机具预算价+单价措施冬季施工人工预算价+单价措施冬季施工机具预算价 |  | 0
5 | 011707005001 | 雨季施工增加费 | 分部分项计费人工费+单价措施计费人工费 |  | 0.11
6 | 011707007001 | 已完工程及设备保护费 | 分部分项计费人工费+单价措施计费人工费 |  | 0.11
7 | 01B001 | 工程定位复测费 | 分部分项计费人工费+单价措施计费人工费 |  | 0.08
8 | 01B002 | 专业工程措施项目费
合 计
编制人（造价人员）： |  |  |  | 复核人（造价工程师）：
注：1.“计算基础”中安全文明施工费可为“定额基价”、“定额人工费”或“定额人工费+定额机械费”，其他项目可为“定额人工费”或“定额人工费+定额机械费”。 2.按施工方案计算的措施费，若无“计算基础”和“费率”的数值，也可只填“金额”数值，但应在备注栏说明施工方案出处或计算方法。
表-11

## 表-13 规费、税金项目清单与计价表
规费、税金项目清单与计价表
工程名称：原服务用房改造-建筑装饰工程 |  |  | 标段：友谊乡政府原服务用房改造 |  | 第 1 页 共 1 页
序号 | 项目名称 | 计算基础 |  | 计算基数 |  | 计算费率(%) | 金额(元)
1 | 规费 | [（A）+（B）+（C）+人工费价差]×费率
1.1 | 养老保险费 | 计费人工费+人工价差 |  |  |  | 16
1.2 | 医疗保险费 | 计费人工费+人工价差 |  |  |  | 7.5
1.3 | 失业保险费 | 计费人工费+人工价差 |  |  |  | 0.5
1.4 | 工伤保险费 | 计费人工费+人工价差 |  |  |  | 1
1.5 | 生育保险费 | 计费人工费+人工价差 |  |  |  | 0.6
1.6 | 住房公积金 | 计费人工费+人工价差 |  |  |  | 5
1.7 | 环境保护税 | 按实际发生计算
2 | 税金 | [（一）+（二）+（三）+（四）-（3）-（4）-甲供材料费]×税率 |  |  |  | 9
合 计
编制人（造价人员）： |  |  | 复核人（造价工程师）：
表—13