## 附表一 软件平台及硬件服务器
打“★”号条款为实质性条款，若有任何一条负偏离或不满足则导致投标无效。
附表一：软件平台及硬件服务器 是否进口：否
参数性质 | 序号 | 产品类别 | 具体技术(参数)要求 | 单位 | 数量
| 一、 | 软件平台
| 1 | 交通信号控制系统 | 联网控制、方案预案、状态监视、路口及设备管理、其他管理、运行维护、数据统计分析、日时方案生成、日时方案移植、路口日时方案展示、查看配时方案、控制模型管理、用户管理中心交通流量采集分析。 | 项 | 1
| 2 | 智能灯杆控制系统 | 包含：IP网络可视化控制台、广告发布、视频监控、环境监测系统、wifi管理、广播系统、紧急呼叫系统等。 | 项 | 1
| 二、 | 硬件服务器
| 1 | 信号系统服务器 | 参数要求： 1.标准机架式服务器，高度不低于2U； 2.配置≥2颗处理器，要求单颗处理器核数≥16核、主频≥2.3GHz； 3.内存配置容量：≥32GB； 4.硬盘当前配置：≥2*600G10KSAS硬盘，硬盘可在不打开主机箱盖的情况下热插拔维护； 5.RAID卡：配置一张RAID卡，支持缓存数据保护，且后备保护时间不受限制； 6.最大支持PCIE插槽不少于10个； 7.千兆电接口≥2个； 8.配置电源模块≥2个，配置标准导轨。 | 台 | 3
性能要求： 1.配置服务器运维软件，支持应急诊断：当服务器因可更换硬件故障导致启动进程挂死在POST阶段时，可以使用应急诊断功能； 2支持联合管理功能，通过运维软件可实现用户在不部署任何管理软件的情况下，即可实现小规模服务器的统一管理（最多支持添加10台设备）； 3.支持微信、语音告警等功能，当服务器发生SNMPtrap告警的时候，可以通过短信（或电话）发送到指定的手机或者发送到指定的微信企业号； 4.支持3D温度海洋形式展示各组件温度传感器的分布图，可让用户直观感知服务器整体温感状态。
| 2 | 流媒体服务器 | 1.支持单节点256路存或256路转发； 2.支持单节点400路车辆卡口接入存储； 3.处理器：3.2GHz4C*1； 4.操作系统：采用嵌入式Linux操作系统； 5.内存：16GB*1； 6.硬盘：1*1TB3.5寸硬盘； 7.支持千兆≥8个RJ45网口； 8.提高平台业务扩展能力。 | 台 | 1
| 3 | 网络存储服务器 | 1.支持N+M模式下的视频和图片集群功能； 2.配套支持统一云管理节点； 3.支持通用存储协议：ISCSI/SAMBA/NFS/FTP； 4.支持对视音频、图片及智能分析录像的混合直存，无需存储服务器和图片服务器参与； 5.支持JBOD、RAID0/1/5/6/10/50/60、SRAID支持全局热备和局部热备； 6.设备前面板可选配的液晶屏上，显示时间、设备信息、网卡状态、远程设备状态、录像状态、Raid状态、硬盘状态、环控信息、报警信息； 7.可接入双音轨，可同时或分别播放左右音轨； 8.主机单控可通过更换板卡方式可支持13个千兆电口，或者9个千兆电口+4个万兆光口,或者11个千兆电口+2个万兆光口主机可采用双控制器结构，双控制器结构最多支持26个千兆电口，或者10个千兆电口+8个万兆光口,或者18个千兆电口+4个万兆光口； 9.支持同时进行3072Mbps视（音）频码流存储，3304Mbps视（音）频码流转发、1200Mbps视（音）频码流回放； 10.具有包括RAID0、RAID1、RAID3、RAID4、RAID5、RAID6、RAID10、RAID50、RAID60、超级RAID、JBOD、RAID5EE的RAID功能设置选项。 11.具有同步优先、业务优先、I/O均衡及自适应四种RAID同步方式设置选项。支持全局热备和局部热备。 12.支持RAID即建即用。可通过浏览器在线扩展客户端逻辑卷的存储空间。支持逻辑卷的动态在线扩展。 | 台 | 1
| 4 | 企业级硬盘 | 1.容量：6000G； 2.接口：SATA； 3.缓存：≥256M； 4.转速：≥7200RPM。 | 块 | 24
| 5 | 信息发布管理服务器 | 1.信息发布管理服务器; 2.支持文字、图片、视频的自定义发布; 3.支持对交通违法信息、布控信息及可接收的交通事件信息的自动发布; 4.具有交通类、天气类、路网类图文模板，可直接使用，支持对模板进行预览、增加、编辑、删除、收藏等操作; 5.支持在电子地图上显示诱导屏的位置信息、查看诱导屏在线/离线状态及当前屏幕播放内客; 6.操作系统64位Linux，内存≥32GB，硬盘≥1T，网口≥GE*2，USB接口≥4个，HDMI视频输出接口≥1个，VGA视频输出接口≥1个，高度2U； 7.终端授权的License数量10个。 | 台 | 1
| 6 | 视频安全防护设备 | 参数要求： 1. 业务接口：≥10个千兆电口和≥4个千兆光电复用口； 2. 视频业务处理能力：≥200路4M； 3. 前端接入兼容性：符合GB/T28181《安全防范视频监控联网系统信息传输、交换、控制技术要求》； 4. 符合ONVIF协议； 5. 采用DPI/DFI融合识别技术，通过对整网流量进行全面的分析； 6. 基于认证用户的监控业务访问权限控制，管理员认证用户可以对服务器进行管理端口登陆，譬如ssh/telnet等，操作员认证用户仅能进行监控业务的端口访问。 | 台 | 1
性能要求： 1.支持仅转发白名单中的设备发出的数据报文，不转发非白名单中的设备发出的数据报文； 2.仅对符合标准协议（GB/T 28181、ONVIF）的媒体流进行转发，其余数据报文丢弃； 3.支持当且仅当监控平台通过标准协议向前端发起媒体流请求后，对应的媒体流才允许通过； 4.支持当前端设备在监控平台上线后，该设备应能被自动加入到合法设备名单中。当前端设备在监控平台下线后，该设备应能自动从合法设备名单中删除； 5.支持对合法前端设备进行实时数量统计； 6.支持对需要访问监控平台的客户端进行身份认证，只有认证通过后的客户端才可以访问平台并获取监控资源； 7.支持在线和旁挂两种组网模式； 8.设备支持接入支持ONVIF、符合GB/T28181-2016、符合GB35114-2017、符合GA/T1400.4-2017的设备并正常进行码流转发。
| 7 | 机柜 | 1.规格42U，600*800*2055mm； 2.材质：钢化玻璃前门，单开钣金后门； 3.配件：固定板3块，风扇4只，8位10A竖装电源排插一个，螺钉40套，支脚脚轮各4只。 | 台 | 1
| 三、 | 系统集成
| 1 | 系统集成 | 包含设备安装、调试等。 | 项 | 1

## 附表二 街容街貌提升
打“★”号条款为实质性条款，若有任何一条负偏离或不满足则导致投标无效。
附表二：街容街貌提升 是否进口：否
参数性质 | 序号 | 产品类别 | 具体技术(参数)要求 | 单位 | 数量
| 一、 | 交通基础设施
| 1 | 让行标志牌 | 标牌：△900mm，铝板厚度2mm，国产三类膜；含抱箍。 | 套 | 2
| 2 | 禁停标志牌 | φ800mm*2mm，材质：铝板、国产三类膜；含抱箍。 | 套 | 25
| 3 | 严管路段标志牌（辅标） | 方形800mm*300mm，材质：铝板、国产三类膜；含抱箍。 | 套 | 9
| 4 | 时间标志牌（辅标） | 方形800mm*300mm，材质：铝板、国产三类膜；含抱箍。 | 套 | 19
| 5 | 货车、农用车禁行标志牌 | φ800mm*2mm，材质：铝板、国产三类膜；含抱箍。 | 套 | 12
| 6 | 灯岗名牌 | 根据灯岗定制。 | 套 | 24
| 7 | 人行横道标志牌 | 方形800mm*800mm，材质：铝板、国产三类膜；含抱箍。 | 套 | 25
| 8 | 限速30标志牌 | φ800mm*2mm，材质：铝板、国产三类膜；含抱箍。 | 套 | 3
| 9 | 解除限速30标志牌 | φ800mm*2mm，材质：铝板、国产三类膜；含抱箍。 | 套 | 2
| 10 | 单行道标志牌 | 方形1000*800mm，材质：铝板、国产三类膜；含抱箍。 | 套 | 2
| 11 | 注意儿童标志牌 | φ800mm*2mm，材质：铝板、国产三类膜；含抱箍。 | 套 | 1
| 12 | 停车让行标志 | φ800mm*2mm，材质：铝板、国产三类膜；含抱箍。 | 套 | 3
| 13 | 大货车靠右行驶引导提示牌 | 2米*4米。铝板厚度3mm，国产三类膜。 | 套 | 4
| 14 | 靠右行驶标志 | 标牌：O800mm，铝板厚度2mm，国产三类膜；含抱箍。 | 套 | 1
| 15 | 路口标志 | 标牌：△900mm，铝板厚度2mm，国产三类膜；含抱箍。 | 套 | 1
| 16 | 村庄标志 | 标牌：△900mm，铝板厚度2mm，国产三类膜；含抱箍。 | 套 | 4
| 17 | 连续弯路标志 | 标牌：△900mm，铝板厚度2mm，国产三类膜；含抱箍。 | 套 | 4
| 18 | 急弯路标志 | 标牌：△900mm，铝板厚度2mm，国产三类膜；含抱箍。 | 套 | 6
| 19 | 线形诱导标志 | 标牌：1000×1200mm，铝板厚度2mm，国产三类膜；含抱箍。 | 套 | 10
| 20 | 长下坡标志 | 标牌：△900mm，铝板厚度2mm，国产三类膜；含抱箍。 | 套 | 2
| 21 | 限速80标志 | φ800mm*2mm，材质：铝板、国产三类膜；含抱箍。 | 套 | 4
| 22 | 标志牌杆件 | 立柱φ89、高度3m、壁厚4mm，热镀锌Q235。 | 根 | 25
| 23 | 急弯路标志杆件 | 立柱φ89、高度3m、壁厚4mm，热镀锌Q235。 | 根 | 16
| 24 | 大货车靠右行驶引导提示牌杆件 | 1.立柱直径φ273，高度7.5m，壁厚10mm； 2.双支臂直径φ140，长度5.5米，壁厚5mm； 3.热镀锌Q235。 | 根 | 4
| 25 | 护栏 | 高0.8米铸铁加厚款（含立柱、底座、反光钉、地钉、等配件）。 | 米 | 60
| 26 | W板防护拦 | 急弯路右侧延长加装Ｗ板防护拦。 | 米 | 200
| 27 | 路灯 | 太阳能路灯6米高4千瓦照明亮度含太阳能板、电池、地龙。 | 套 | 4
| 28 | 减速带 | 道路橡胶减速带5Cm加厚减速坡。 | 米 | 200
| 29 | 沿线行政村屯“一栏一标语” | 3.5米双柱支臂展示板2米*1米含金属箱体预埋件。 | 处 | 5
| 30 | 渠化标线 | 热熔型标线。 | 平方米 | 6000
| 31 | 标志牌杆件基础 | 包含基础、开挖、回填。 | 个 | 25
| 32 | 大货车靠右行驶引导提示牌杆件基础 | 包含基础、开挖、回填。 | 个 | 4
| 二、 | 路口管线维修
| 1 | 900万电警摄像单元 | 参数要求： 1.传感器有效像素：900万像素； 2.传感器类型：≥1英寸全局快门COMS传感器； 3.图像分辨率：≥4096×2160像素； 4.视频帧率：≥25fps； 5.光圈：手动光圈； 6.图像设置：饱和度、亮度、对比度、曝光时间、白平衡、增益可调； 7.视频压缩标准：H.265、H.264、MJPEG； 8.压缩输出码率：128Kbps～16Mbps； 9.存储功能：支持缓存存储，用于断网数据缓存； 10.检测模式：视频触发、混合触发、外触发； 11.抓拍类型：支持闯红灯、不按车道行驶、压线、逆行、不系安全带、开车打电话等违法检测； 12.图片格式：JPEG编码，图片质量可设； 13.智能识别：车牌、车身颜色、车款、行驶方向等信息； 14.具备≥1个100M/1000M自适应电口； 15.具备≥1个RS485接口、1个RS232接口、1个BNC口； 16.支持单车道/双车道抓拍，每车道配置1台LED频闪补光灯； 17.工作温度：-40℃～70℃； 18.含摄像机配套镜头、护罩、万向节等； 19.需符合GB/T28181-2016《安全防范视频监控联网系统信息传输、交换、控制技术要求》。 | 台 | 8
性能要求： 1.支持调试OSD、滚动OSD、独立OSD功能； 2.闯红灯、违法掉头、不按导向车道行驶、逆行、占用非机动车道等多种违法。其中闯红灯、违法掉头白天、晚上捕获率≥99%，白天、晚上识别准确率≥99%； 3.支持未礼让行人抓拍、行人闯红灯抓拍，抓拍有效率≥98％； 4.可外接LED显示屏显示信息应包括提示信息、通过车辆信息和违法信息，显示机动车号牌信息时，车辆号牌最后一位以“*”字符代替； 5.具有本地存储功能，可将图像信息存储在eMMC存储芯片上，存储空间≥32G； 6.设备护罩支持侧开方式。
| 2 | 频闪灯 | 1.10度暖光频闪灯; 2.色温3000K; 3.光通量1400lm@20%占空比; 4.响应时间≤370μs; 5.发光角度10°; 6.补光距离16-26m。 | 个 | 22
| 3 | 智能交通终端管理设备 | 参数要求： 1.最大16路相机接入; 2.8路告警输入接口; 3.4路告警输出接口; 4.具有双网卡，支持双网隔离，支持双网互通; 5.支持2个千兆自适应以太网电口,4个百兆以太网电口；1个千兆以太网光口，4个百兆以太网光口。 | 台 | 2
性能要求： 1. 支持4个硬盘槽位，支持硬盘S.M.A.R.T检测、坏道检测功能，支持RAID0、RAID1、RAID5等磁盘阵列，支持手动录像、定时录像、计划录像，支持图像质量功能； 2. 支持区间测速功能、断网续传功能、关联录像功能； 3. 支持IP地址过滤、Telnet开关自定义、802.1x认证、ARP防攻击、视频水印等安全防护功能，具备强密码功能。
| 4 | 视频监控系列硬盘 | 视频监控系列监控级3.5英寸4T硬盘。 | 块 | 8
| 5 | 红灯检测器 | 1.检测路数：支持接入≥8路红绿灯信号； 2.通讯方式：支持485/232两种通讯方式； 3.功率：≤5W； 4.工作温度：-30℃～70℃。 | 台 | 2
| 6 | 智能监控箱 | 1.尺寸：650高 *500宽*450深（mm) 、厚度：1.2mm、优质镀锌钢板喷塑，防护等级IP55，内置二层置物架； 2.包含16A/220V自动重合闸； 3.包含40kA 220VAC电源防雷； 4.包含8口千兆网络防雷器； 5.包含1个千兆光，8个千兆电交换机； 6.包含220VAC转12VDC/5A，5路输出(功率60W）； 7.包含内置照明灯风扇等部件。 | 个 | 2
| 7 | 光模块 | 1.SFP千兆单模光模块； 2.波长 1310nm； 3.传输距离 10km； 4.传输速率 1.25Gb/s； 5.接口类型 LC，单模/双纤。 | 个 | 8
| 8 | 路口汇聚交换机 | 2个千兆端口、8个百兆端口。 | 台 | 4
| 9 | 光纤 | GYXTW单模光缆6芯 | 米 | 3600
| 10 | 信号灯控制线缆 | KVV8*1.5 | 米 | 3600
| 11 | 摄像机电源线缆 | RVV3*1.5 | 米 | 640
| 12 | 频闪灯电源线缆 | RVV3*2.5 | 米 | 1920
| 13 | 超五类网线 | 室外防水超五类网线 | 米 | 320
| 14 | 安装辅材 | 包括配件、耗材等。 | 套 | 16
| 15 | 过道顶管 | 三方向顶管，内敷设100外径阻燃管。 | 米 | 480
| 16 | 非过路管道铺设施工 | 包含PE75一根，埋深不低于60cm，过路井至沟通窨井，沟通窨井至杆件底部。 | 米 | 200
| 17 | 非过路管道开挖恢复 | 开挖回填。 | 米 | 200
| 18 | 步道拆装 | 原有步道板拆除，挖宽300mm*深300mm沟，填实及恢复。 | 米 | 100
| 三、 | 系统集成
| 1 | 系统集成 | 包含设备安装、调试等。 | 项 | 1

## 附表三 交通科技智能化提升
打“★”号条款为实质性条款，若有任何一条负偏离或不满足则导致投标无效。
附表三：交通科技智能化提升 是否进口：否
参数性质 | 序号 | 产品类别 | 具体技术(参数)要求 | 单位 | 数量
| 一、 | 交通信号控制系统
| 1 | 交通信号控制机 | 1.主要参数要求: (1) 信号机支持不少于16个阶段，16相位，可扩展至32个相位；支持32路车辆、行人等多种检测输入； (2) 支持多种相位开机灯序、有通行权和无通行权切换的灯色变化顺序； (3) 支持不少于32路逻辑IO输入控制； (4) 支持驱动32路倒计时信号输出； (5) 配备多个RJ45、RS232和RS485硬件接口，支持TCP/IP以太网通讯协议及串口数据通讯； (6) 支持机动车流量计数，占有率和绿灯损失时间计算； (7) 带有一个24个键值的手动面板，可实现丰富的手动控制功能； (8) 具备无线遥控器接口，支持路口手动遥控功能 2.主要功能要求: (1) 具备中心时间表控制、中心优化控制、中心手动控制功能； (2) 具备本地手动控制、定周期控制、多时段控制、无电缆协调控制、感应控制等运行模式； (3) 支持自适应控制、紧急优先控制、公交优先控制、行人二次过街控制、VIP特殊勤务控制、节假日调度控制； (4) 支持多路口控制，最多同时可控制4个路口； (5) 为保证车辆、行人的安全通行，在相位过渡时，具备按“绿→行闪→绿闪→黄→全红→下一相位”的步骤平稳过渡； (6) 为缩短车辆起步时间，提高通行效率，在机动车（非机动车）红灯转换为绿灯前，可以设置红黄状态（红灯、黄灯同时亮），提示红灯即将结束; (7) 可设置绿间隔、早断、迟起等高级参数，具有丰富的控制参数； 3.抗网络风暴 信号控制器在每秒1万包数据以下的网络风暴环境下，能够正常运行，不黄闪，不灭灯 4.故障检测及降级处理 信号机具备红绿同亮、绿绿冲突、信号灯组红灯全部熄灭检测功能；同时，具备黄灯、绿灯故障，通信故障，检测器故障等一般性故障检测，能够在功能降级的情况下继续运行，同时进行故障记录和报警 5.倒计时功能 信号机支持通讯式倒计时和脉冲式倒计时，支持全程和半程倒计时 6.手动及配电单元 信号机配有一个手动控制面板，包括24个按键、大灯开关、黄闪开关、全红开关，3M膜防水按键设计。具备主电源和备用电源输入接口，支持主备用电源转换；控制开关、黄闪器开关、灯控输出开关 7.环境检测 信号机具备独立的环境检测单元，可对温度、湿度、水浸、烟雾和震动进行检测和电子锁控制 8.电气特性 信号机具备交流电电流电压检测，电源工作及故障指示，照明控制，控制开关，配电状态检测；配电单元具备主电备电转换开关、防雷模块、滤波模块、电压表、总开关、信号机的电源输入范围AC 220V±20%；50Hz±2Hz，电源瞬断事件小于或等于500ms，仍可正常运行；额定功率小于50W（不含外接信号灯），绝缘电阻大于10MΩ； 9.灯控输出 每路最大驱动功率大于800W；每块灯控单元独立控制12路灯输出，标准配置4块灯控单元48路灯控输出；根据需要可扩展到8块灯控单元，96路以上灯输出；电源电极或与电极相连的其它部分加压1500V、50Hz电压，不出现击穿现象，静电放电、电快速瞬变脉冲群、浪涌、电压短时中断电磁干扰环境下不出现电气故障 10.环境特性 工作温度-40℃～+70℃（A级耐温），保存储温度-55℃～+80℃，相对湿度5％～95％，存储湿度45％～90％；防护等级IP65 11.机柜 机柜尺寸1700mm×1110mm×580mm，外壳材料3mm厚铝材，颜色RAL7035 工业灰色 | 台 | 7
性能要求： 1. 具备中心自适应功能，控制中心可根据车流量数据自动生成配时方案，并下发至信号机； 2. 具备相位过度约束功能 ,支持相位过渡约束功能。可在特定情况下阻止跳相； 3. 具备电警摄像机接入功能 ，可接收前端摄像机的数据，并计算每个车道的车流量、时间占有率数据和绿灯损失时间； 4. 具备漏电检测功能 ，当出现漏电现象时，可以给出提示； 5. 具备无线传输功能 ，可通过无线网络传输数据，并通过手机APP对信号机配时方案进行设置，并查询日志、故障内容等信息； 6. 支持车路协同功能 ，可通过无线网络向APP发送信号灯相位信息，并接收相位控制信息。
| 2 | 满屏机动车灯 | 参数要求： 信号灯发光面直径400MM，三联横装，铝壳圆屏，由上而下分别为红色满屏，黄色满屏，绿色满屏，配帽檐、方装饰边、L型安装支架、卡齿。 | 组 | 19
性能要求： 1.符合《道路交通信号灯》（GB 14887-2011）中的规范要求； 2.具备夜间降光功能：以调幅或调相方式降低信号灯供电电源电压，在100V-150V电压有效值范围内，信号灯应能正常工作，发光单元基准轴上的发光强度应不小于150cd且不大于250cd； 3.具备发光二极管（LED）失效检测功能：以额定工作电压或夜间降光时工作电压给信号灯发光单元供电，30min后分别随机熄灭每种颜色发光单元中50%的发光二极管（LED），信号灯应能自动熄灭该发光单元上所有的发光二极管（LED），并且应在1s内在输入电源引线两端产生至少250kΩ的阻抗。
| 3 | 箭头机动车灯 | 信号灯发光面直径400MM，三联横装，铝壳圆屏，由上而下分别为红色箭头，黄色箭头，绿色箭头，配帽檐、方装饰边、L型安装支架、卡齿。方向：左转。 | 组 | 6
| 4 | 人行灯 | 信号灯发光面直径300MM，两联竖装，铝壳圆屏，上红人下动态绿人，配帽檐、L型安装支架卡齿。 | 组 | 24
| 5 | 毫米波雷视流量事件一体机 | 参数要求： 1.支持80GHz高频段毫米波雷达； 2.采用≥400万低照度视频摄像机； 3.支持机动车、非机动车、行人目标捕获，最大支持≥256个目标跟踪； 4.支持流量数据统计，并输出给信号机； 5.支持多断面检测实时流量数据； 6.支持最大检测距离≥250米； 7.支持≥70ms刷新率； 8.支持排队长度、车流量、平均车速、平均车长、车头时距、车道占有率和实时通道车数统计； 9.支持变道、异常停车、拥堵检测、逆行检测、超速报警、排队溢出等多种事件检测； 10.支持车牌识别，支持蓝、黄、黑、白、绿、黄绿双色、渐变绿色等多种车牌识别； 11.支持雷达覆盖≥12车道视频覆盖≥4车道； 12.支持不低于IP67的防护等级； 13.支持≥1个以太网电口； 14.支持垂直视角≥-10°~10°，水平视角≥-8°~8°（窄波束）、-20°~20°（宽波束）。 | 台 | 12
性能要求： 1.雷达工作频段为79GHz~81GHz； 2.外壳具有双帽檐，支持插入SD卡； 3.内置硬件复位按键，通过复位按键可恢复设备默认IP地址和登录密码；内置≥4颗暖光补光灯，可手动或自动开启/关闭补光灯； 4.内置加速度计，可检测机身的俯仰角度，并可在客户端显示检测结果；内置温度传感器，可检测设备运行环境的温度；内置水平仪，可检测设备所处位置的水平度；内置指示灯，可显示设备的工作状态；内置RTC模块，可自动校时； 5.可对机动车、非机动车、行人进行检测，并可在抓拍照片上叠加对应的类型。
| 6 | 30度亮度可调暖光常亮灯 | 1.30度亮度可调暖光常亮灯; 2.色温3000K; 3.光通量4150lm; 4.光敏或RS485控制开启; 5.RS485控制或按键控制调节亮度; 6.发光角度30°; 7.补光距离12-25m。 | 台 | 12
| 7 | 以太网交换机主机 | 1.支持8个10M/100M/1000MBase-T自适应RJ45网口，4个1000Base-XSFP光口； 2.最大单端口POE功率可达30W； 3.工作温度-40℃～70℃，工作湿度5%-95%（无冷凝）。 | 台 | 7
| 8 | 取电配电箱 | 外观尺寸：1000*600*600（高*宽*深），含电表，开关三相，220V63A | 个 | 7
| 9 | 框架结构信号灯灯杆 | 1.杆件规格：立杆：立杆口径150*250-8mm-7米高，横杆：横臂口径100*200-5mm-12米长； 2.法兰规格：底法兰直径500*500-20mm厚； 3.横杆对应方向：腰孔方向； 4.杆件表面及加筋要求：立杆顶部配封盖，杆体整体热镀锌喷塑。所有加筋厚度按企业标准； 5.热镀锌Q235。 | 根 | 6
| 10 | 框架结构信号灯灯杆 | 1.杆件规格：立杆：立杆口径150*250-5mm-7米高，横杆：横臂口径100*200-4mm-4米长； 2.法兰规格：底法兰直径500*500-18mm厚； 3.横杆对应方向：腰孔方向； 4.杆件表面及加筋要求：立杆顶部配封盖，杆体整体热镀锌喷塑。所有加筋厚度按企业标准； 5.热镀锌Q235。 | 根 | 6
| 11 | 人行灯竖杆 | 1.杆件规格：立杆：立柱直径102-3mm-3米高； 2.法兰规格：底法兰300*300-12mm厚，预埋件螺栓对边中心距200*200mm-4个24*60腰孔-M20螺栓； 3.杆件表面及加筋要求：立杆顶部配封盖，杆体整体热镀锌喷塑。所有加筋厚度按企业标准； 4.热镀锌Q235。 | 根 | 12
| 12 | 信号机取电线缆 | YJV-3*10 | 米 | 675
| 13 | 机动车灯线缆 | RVV4*1.5 | 米 | 1149
| 14 | 人行灯线缆 | RVV3*1.5 | 米 | 1002
| 15 | 电源线缆 | RVV3*2.5 | 米 | 360
| 16 | 补光灯电源线缆 | RVV3*2.5 | 米 | 360
| 17 | 超五类网线 | 室外防水超五类网线 | 米 | 240
| 18 | 信号机安装附件 | 包括配件、耗材等。 | 套 | 7
| 19 | 机动车灯安装附件 | 包括配件、耗材等。 | 套 | 21
| 20 | 人行灯安装附件 | 包括配件、耗材等。 | 套 | 24
| 21 | 交通信号控制机基础 | 包含基础、接地、开挖、回填。 | 米 | 7
| 22 | 机动车灯杆基础（横臂12米） | 包含基础、接地、开挖、回填。 | 个 | 6
| 23 | 机动车灯杆基础（横臂4米） | 包含基础、接地、开挖、回填。 | 个 | 6
| 24 | 人行灯竖杆基础 | 包含基础、接地、开挖、回填。 | 个 | 12
| 25 | 过道顶管 | 三方向顶管，内敷设100外径阻燃管。 | 米 | 370
| 26 | 非过路管道铺设施工 | 包含PE75一根，埋深不低于60cm，过路井至沟通窨井，沟通窨井至杆件底部。 | 米 | 650
| 27 | 非过路管道开挖恢复 | 开挖回填。 | 米 | 650
| 28 | 检查井 | 交通专用500mm×500mm,含材料,人工、回填、机械、垃圾外运。 | 个 | 12
| 29 | 穿线 | 线缆人工穿线。 | 米 | 2826
| 二、 | 电子警察系统
| 1 | 900万电警摄像单元 | 参数要求： 1.传感器有效像素：900万像素； 2.传感器类型：≥1英寸全局快门COMS传感器； 3.图像分辨率：≥4096×2160像素； 4.视频帧率：≥25fps； 5.光圈：手动光圈； 6.图像设置：饱和度、亮度、对比度、曝光时间、白平衡、增益可调； 7.视频压缩标准：H.265、H.264、MJPEG； 8.压缩输出码率：128Kbps～16Mbps； 9.存储功能：支持缓存存储，用于断网数据缓存； 10.检测模式：视频触发、混合触发、外触发； 11.抓拍类型：支持闯红灯、不按车道行驶、压线、逆行、不系安全带、开车打电话等违法检测； 12.图片格式：JPEG编码，图片质量可设； 13.智能识别：车牌、车身颜色、车款、行驶方向等信息； 14.具备≥1个100M/1000M自适应电口； 15.具备≥1个RS485接口、1个RS232接口、1个BNC口； 16.支持单车道/双车道抓拍，每车道配置1台LED频闪补光灯； 17.工作温度：-40℃～70℃； 18.含摄像机配套镜头、护罩、万向节等。 | 台 | 12
性能要求： 1.支持调试OSD、滚动OSD、独立OSD功能； 2.闯红灯、违法掉头、不按导向车道行驶、逆行、占用非机动车道等多种违法。其中闯红灯、违法掉头白天、晚上捕获率≥99%，白天、晚上识别准确率≥99%； 3.支持未礼让行人抓拍、行人闯红灯抓拍，抓拍有效率≥98％； 4.可外接LED显示屏显示信息应包括提示信息、通过车辆信息和违法信息，显示机动车号牌信息时，车辆号牌最后一位以“*”字符代替； 5.具有本地存储功能，可将图像信息存储在eMMC存储芯片上，存储空间≥32G； 6.设备护罩支持侧开方式。
| 2 | 频闪灯 | 1.10度暖光频闪灯; 2.色温3000K; 3.光通量1400lm@20%占空比; 4.响应时间≤370μs; 5.发光角度10°; 6.补光距离16-26m。 | 个 | 24
| 3 | 智能交通终端管理设备 | 参数要求： 1.最大16路相机接入; 2.8路告警输入接口; 3.4路告警输出接口; 4.具有双网卡，支持双网隔离，支持双网互通; 5.支持2个千兆自适应以太网电口,4个百兆以太网电口；1个千兆以太网光口，4个百兆以太网光口。 | 台 | 3
性能要求： 1. 支持4个硬盘槽位，支持硬盘S.M.A.R.T检测、坏道检测功能，支持RAID0、RAID1、RAID5等磁盘阵列，支持手动录像、定时录像、计划录像，支持图像质量功能； 2. 支持区间测速功能、断网续传功能、关联录像功能； 3. 支持IP地址过滤、Telnet开关自定义、802.1x认证、ARP防攻击、视频水印等安全防护功能，具备强密码功能。
| 4 | 视频监控系列硬盘 | 视频监控系列监控级3.5英寸4T硬盘。 | 块 | 6
| 5 | 电子警察抓拍提示牌 | 电警抓拍配套使用；1米*1.5米，材质：铝板、国产三类膜；含抱箍。 | 套 | 12
| 6 | 电子警察L型杆件（横臂4米） | 1.杆件规格：立杆：立杆口径180-240-５mm-6.8米高，横杆：横臂口径90-165-4mm-4米长； 2.法兰规格：底法兰直径450-16mm厚，预埋件螺栓对角中心距350mm-6个30*75腰孔-M24螺栓; 横臂法兰320*320-16㎜； 3.横杆对应方向：腰孔方向； 4.开孔及附属小件要求：横臂下方30cm处往大头每１米开直径30*50腰孔； 5.杆件表面及加筋要求：立杆顶部配封盖，杆体整体热镀锌喷塑。所有加筋厚度按企业标准； 6.热镀锌Q235。 | 根 | 6
| 7 | 电子警察L型杆件（横臂12米） | 1.杆件规格：立杆：立杆口径300-360-6mm-6.8米高，横杆：横臂口径100-280-5mm-12米长； 2.法兰规格：础底法兰直径600-18mm厚，预埋件螺栓对角中心距500mm-8个32*80腰孔-M27螺栓； 3.横杆对应方向：腰孔方向； 4.开孔及附属小件要求：横臂下方30cm处往大头每１米开直径30*50腰孔； 5.杆件表面及加筋要求：立杆顶部配封盖，杆体整体热镀锌喷塑。所有加筋厚度按企业标准； 6.热镀锌Q235。 | 根 | 6
| 8 | 红灯检测器 | 1.检测路数：支持接入≥8路红绿灯信号； 2.通讯方式：支持485/232两种通讯方式； 3.功率：≤5W； 4.工作温度：-30℃～70℃。 | 台 | 3
| 9 | 智能监控箱 | 1.尺寸：650高 *500宽*450深（mm) 、厚度：1.2mm、优质镀锌钢板喷塑，防护等级IP55，内置二层置物架； 2.包含16A/220V自动重合闸； 3.包含40kA 220VAC电源防雷； 4.包含8口千兆网络防雷器； 5.包含1个千兆光，8个千兆电交换机； 6.包含220VAC转12VDC/5A，5路输出(功率60W）； 7.包含内置照明灯风扇等部件。 | 个 | 12
| 10 | 光模块 | 1.SFP千兆单模光模块； 2.波长 1310nm； 3.传输距离 10km； 4.传输速率 1.25Gb/s； 5.接口类型 LC，单模/双纤。 | 个 | 12
| 11 | 6芯光缆 | 室外6芯单模 | 米 | 704
| 12 | 取电线缆 | YJV3*6 | 米 | 1104
| 13 | 摄像机电源线缆 | RVV3*1.5 | 米 | 240
| 14 | 频闪灯电源线缆 | RVV3*2.5 | 米 | 480
| 15 | 超五类网线 | 室外防水超五类网线 | 米 | 240
| 16 | 安装辅材 | 包括配件、耗材等。 | 套 | 12
| 17 | 杆件下端基础（横臂4米） | 包含基础、接地、开挖、回填。 | 个 | 6
| 18 | 杆件下端基础（横臂12米） | 包含基础、接地、开挖、回填。 | 个 | 6
| 19 | 过道顶管 | 三方向顶管，内敷设100外径阻燃管。 | 米 | 370
| 20 | 非过路管道施工（开挖） | 包含PE75一根，埋深不低于60cm，过路井至沟通窨井，沟通窨井至杆件底部。 | 米 | 350
| 21 | 非过路管道开挖恢复 | 开挖回填。 | 米 | 350
| 22 | 检查井 | 交通专用500mm×500mm,含材料,人工、回填、机械、垃圾外运。 | 个 | 17
| 23 | 穿线 | 线缆人工穿线。 | 米 | 2768
| 三、 | 不系安全带抓拍系统
| 1 | 900万卡口摄像单元 | 参数要求： 1.传感器有效像素：900万像素； 2.传感器类型：≥1英寸全局快门COMS传感器； 3.图像分辨率：≥4096×2160像素； 4.视频帧率：≥25fps； 5.光圈：手动光圈； 6.图像设置：饱和度、亮度、对比度、曝光时间、白平衡、增益可调； 7.视频压缩标准：H.265、H.264、MJPEG； 8.压缩输出码率：128Kbps～16Mbps； 9.存储功能：支持缓存存储，用于断网数据缓存； 10.检测模式：视频触发、混合触发、外触发； 11.抓拍类型：支持闯红灯、不按车道行驶、压线、逆行、不系安全带、开车打电话等违法检测； 12.图片格式：JPEG编码，图片质量可设； 13.智能识别：车牌、车身颜色、车款、行驶方向等信息； 14.具备≥1个100M/1000M自适应电口； 15.具备≥1个RS485接口、1个RS232接口、1个BNC口； 16.支持单车道/双车道抓拍，每车道配置1台LED频闪补光灯； 17.工作温度：-40℃～70℃； 18.含摄像机配套镜头、护罩、万向节等； 19.需符合GB/T28181-2016《安全防范视频监控联网系统信息传输、交换、控制技术要求》。 | 台 | 8
性能要求： 1.包含新能源车牌前提下,车辆号牌白天、晚上识别准确率≥99.5%； 2.支持调试OSD、滚动OSD、独立OSD功能； 3.支持开车打电话检测功能，全天检出率≥98％，误检率≤1％； 4.支持ARP防攻击、IP地址访问控制、IP地址搜索功能； 5.具有本地存储功能，可将图像信息存储在eMMC存储芯片上，存储空间≥32G； 6.设备护罩支持侧开方式。
| 2 | 频闪灯 | 1.10度暖光频闪灯; 2.色温3000K; 3.光通量1400lm@20%占空比; 4.响应时间≤370μs; 5.发光角度10°; 6.补光距离16-26m。 | 个 | 16
| 3 | 爆闪灯 | 1.亮度可调车道防眩光闪光灯; 2.色温5500±500K; 3.亮度7个档位可调; 4.内置蜂窝;输出能量默认50J; 5.闪光持续时间快达1/6000s; 6.曝光指数默认49（GN）; 7.回电时间≤60ms; 8.最佳补光距离18-31m; 9.功耗＜4.5W（待机）。 | 个 | 16
| 4 | 智能监控箱 | 1.尺寸：650高 *500宽*450深（mm) 、厚度：1.2mm、优质镀锌钢板喷塑，防护等级IP55，内置二层置物架； 2.包含16A/220V自动重合闸； 3.包含40kA 220VAC电源防雷； 4.包含8口千兆网络防雷器； 5.包含1个千兆光，8个千兆电交换机； 6.包含220VAC转12VDC/5A，5路输出(功率60W）； 7.包含内置照明灯风扇等部件。 | 个 | 4
| 5 | 光模块 | 1.SFP千兆单模光模块； 2.波长 1310nm； 3.传输距离 10km； 4.传输速率 1.25Gb/s； 5.接口类型 LC，单模/双纤。 | 个 | 4
| 6 | 智能交通 终端管理设备 | 1.最大16路相机接入; 2.8路告警输入接口; 3.4路告警输出接口; 4.具有双网卡，支持双网隔离，支持双网互通; 5.支持2个千兆自适应以太网电口,4个百兆以太网电口；1个千兆以太网光口，4个百兆以太网光口。 | 台 | 1
| 7 | 视频监控系列硬盘 | 视频监控系列监控级3.5英寸4T硬盘。 | 块 | 2
| 8 | 未系安全带抓拍提示牌 | 1米*1.5米，材质：铝板、国产三类膜；含抱箍。 | 套 | 4
| 9 | 摄像机电源线缆 | RVV3*1.5 | 米 | 160
| 10 | 频闪灯电源线缆 | RVV3*2.5 | 米 | 320
| 11 | 爆闪灯电源线缆 | RVV3*2.5 | 米 | 320
| 12 | 超五类网线 | 室外防水超五类网线 | 米 | 160
| 13 | 安装辅材 | 包括配件、耗材等。 | 套 | 8
| 14 | 穿线 | 线缆人工穿线。 | 米 | 960
| 四、 | 不礼让行人抓拍系统
| 1 | 900万卡口摄像单元 | 参数要求： 1.传感器有效像素：900万像素； 2.传感器类型：≥1英寸全局快门COMS传感器； 3.图像分辨率：≥4096×2160像素； 4.视频帧率：≥25fps； 5.光圈：手动光圈； 6.图像设置：饱和度、亮度、对比度、曝光时间、白平衡、增益可调； 7.视频压缩标准：H.265、H.264、MJPEG； 8.压缩输出码率：128Kbps～16Mbps； 9.存储功能：支持缓存存储，用于断网数据缓存； 10.检测模式：视频触发、混合触发、外触发； 11.抓拍类型：支持闯红灯、不按车道行驶、压线、逆行、不系安全带、开车打电话等违法检测； 12.图片格式：JPEG编码，图片质量可设； 13.智能识别：车牌、车身颜色、车款、行驶方向等信息； 14.具备≥1个100M/1000M自适应电口； 15.具备≥1个RS485接口、1个RS232接口、1个BNC口； 16.支持单车道/双车道抓拍，每车道配置1台LED频闪补光灯； 17.工作温度：-40℃～70℃； 18.含摄像机配套镜头、护罩、万向节等； 19.需符合GB/T28181-2016《安全防范视频监控联网系统信息传输、交换、控制技术要求》。 | 台 | 2
性能要求： 1.包含新能源车牌前提下,车辆号牌白天、晚上识别准确率≥99.5%； 2.支持调试OSD、滚动OSD、独立OSD功能； 3.支持开车打电话检测功能，全天检出率≥98％，误检率≤1％； 4.支持ARP防攻击、IP地址访问控制、IP地址搜索功能； 5.具有本地存储功能，可将图像信息存储在eMMC存储芯片上，存储空间≥32G； 6.设备护罩支持侧开方式。
| 2 | 频闪灯 | 1.10度暖光频闪灯; 2.色温3000K; 3.光通量1400lm@20%占空比; 4.响应时间≤370μs; 5.发光角度10°; 6.补光距离16-26m。 | 个 | 6
| 3 | 爆闪灯 | 1.亮度可调车道防眩光闪光灯; 2.色温5500±500K; 3.亮度7个档位可调; 4.内置蜂窝;输出能量默认50J; 5.闪光持续时间快达1/6000s; 6.曝光指数默认49（GN）; 7.回电时间≤60ms; 8.最佳补光距离18-31m; 9.功耗＜4.5W（待机）。 | 个 | 6
| 4 | 智能交通终端管理设备 | 参数要求： 1.最大16路相机接入; 2.8路告警输入接口; 3.4路告警输出接口; 4.具有双网卡，支持双网隔离，支持双网互通; 5.支持2个千兆自适应以太网电口,4个百兆以太网电口；1个千兆以太网光口，4个百兆以太网光口。 | 台 | 2
性能要求： 1. 支持4个硬盘槽位，支持硬盘S.M.A.R.T检测、坏道检测功能，支持RAID0、RAID1、RAID5等磁盘阵列，支持手动录像、定时录像、计划录像，支持图像质量功能； 2. 支持区间测速功能、断网续传功能、关联录像功能； 3. 支持IP地址过滤、Telnet开关自定义、802.1x认证、ARP防攻击、视频水印等安全防护功能，具备强密码功能。
| 5 | 视频监控 系列硬盘 | 视频监控系列监控级3.5英寸4T硬盘。 | 块 | 4
| 6 | 不礼让行 人抓拍提示牌 | 1米*1.5米，材质：铝板、国产三类膜；含抱箍。 | 块 | 2
| 7 | 智能监控箱 | 1.尺寸：650高 *500宽*450深（mm) 、厚度：1.2mm、优质镀锌钢板喷塑，防护等级IP55，内置二层置物架； 2.包含16A/220V自动重合闸； 3.包含40kA 220VAC电源防雷； 4.包含8口千兆网络防雷器； 5.包含1个千兆光，8个千兆电交换机； 6.包含220VAC转12VDC/5A，5路输出(功率60W）； 7.包含内置照明灯风扇等部件。 | 个 | 2
| 8 | 光模块 | 1.SFP千兆单模光模块； 2.波长 1310nm； 3.传输距离 10km； 4.传输速率 1.25Gb/s； 5.接口类型 LC，单模/双纤。 | 个 | 2
| 9 | 不礼让行人L型立杆 | 1.杆件规格：立杆：立杆口径300-360-6mm-6.8米高，横杆：横臂口径100-280-5mm-11米长； 2.法兰规格：础底法兰直径600-18mm厚，预埋件螺栓对角中心距500mm-8个32*80腰孔-M27螺栓； 3.横杆对应方向：腰孔方向； 4.开孔及附属小件要求：横臂下方30cm处往大头每１米开直径30*50腰孔； 5.杆件表面及加筋要求：立杆顶部配封盖，杆体整体热镀锌喷塑。所有加筋厚度按企业标准； 6.热镀锌Q235。 | 根 | 2
| 10 | 取电线缆 | YJV3*6 | 米 | 300
| 11 | 摄像机电源线 | RVV3*1.5 | 米 | 40
| 12 | 频闪灯 电源线缆 | RVV3*2.5 | 米 | 120
| 13 | 光纤 | 6芯光缆 | 米 | 104
| 14 | 超五类网线 | 室外防水超五类网线 | 米 | 40
| 15 | 安装辅材 | 包括配件、耗材等。 | 套 | 2
| 16 | 不礼让行人立件基础 | 包含基础、接地、开挖、回填。 | 个 | 2
| 17 | 非过路管道 铺设施工 | 破路施工，沟槽500×500mm，无机料回填至略高于原路面，夯实，含1根100PE管。 | 米 | 300
| 18 | 非过路管道 开挖恢复 | 开挖回填。 | 米 | 300
| 19 | 检查井 | 交通专用500mm×500mm,含材料,人工、回填、机械、垃圾外运。 | 个 | 2
| 20 | 穿线 | 线缆人工穿线。 | 米 | 604
| 五、 | 高点视频监控系统
| 1 | 高点监控设备 | 参数要求： 1.支持定点看全景、动点看局部的功能特点，达到提供不小于180°全景视野监控的同时又能看清局部细节的效果； 2.支持全景相机触发区域入侵、越界检测、进入区域、离开区域等规则后自动联动智能球型摄像机进行机非人目标跟踪、抓图； 3.支持手动拉框放大，通过Web框选定点网络摄像机全景范围内任意位置，球机可自动通过云台转动，将目标区域放大并置于画面中心； 4.支持点击联动，通过Web点击定点网络摄像机全景范围内任意位；置，球机可自动通过云台转动，将镜头朝向目标区域并将该区域置于画面中心； 5.支持手动选择目标进行持续稳定跟踪； 6.全景相机采用1/1.8”高灵敏度传感器，满足星光级监控需求； 7.全景画面最大输出4096*1800@30fps； 8.智能球机采用F1.2大光圈，高灵敏度传感器，满足超星光级监控； 9.智能球机支持44倍光学变倍； 10.智能球机采用深度学习目标检测技术，完成对定点相机全景范围内触发规则的运动目标进行跟踪及抓拍； 11.支持对抓拍的机动车、非机动车、人体、人脸属性信息进行提取； 12.支持电子罗盘，实时感知摄像机的朝向、俯仰角度等，并配合后端，实现动态可视域监控； 13.支持Wifi嗅探模式，2.4GHz频段，802.11b/g/n； 14.支持GPS/北斗，可采集经纬度信息，可免人工标定摄像机坐标位置； 15.支持防抖，有效降低画面抖动，使图像稳定清晰； 16.多目全景摄像机采用高效红外阵列灯，低功耗，支持分组控制，不同安装场景下补光更灵活； 17.同时提供以太网电口和SFP光口，并支持光电串接； 18.120dB光学宽动态，根据环境亮度自动切换，满足高反差场景监控需求； 19.支持光学透雾，穿透雾霾成像，图像清晰。 | 台 | 3
性能要求： 1. 设备可配置启用或关闭视频内容保护功能，启用该功能时可对视频图像码流（包括符合国标GB/T28181中编码规范要求的视频码流）进行随机混淆处理，即对每帧视频图像编码随机改变每帧视频数据报文中若干字节的内容后再进行网络传输； 2.设备启用视频内容保护功能后，只有经过授权并具有解码秘钥的用户才能通过平台软件正常播放、回放和下载设备回传的视频数据。缺少解码秘钥的用户无法正常播放、回放和下载设备回传的视频数据； 3.内置≥8GB eMMC芯片。
| 2 | 智能监控箱 | 1.尺寸：650高 *500宽*450深（mm) 、厚度：1.2mm、优质镀锌钢板喷塑，防护等级IP55，内置二层置物架； 2.包含16A/220V自动重合闸； 3.包含40kA 220VAC电源防雷； 4.包含8口千兆网络防雷器； 5.包含1个千兆光，8个千兆电交换机； 6.包含220VAC转12VDC/5A，5路输出(功率60W）； 7.包含内置照明灯风扇等部件。 | 个 | 3
| 3 | 防雷器 | 电源、网络二合一防雷器。 | 个 | 3
| 4 | 光模块 | 1.SFP千兆单模光模块； 2.波长 1310nm； 3.传输距离 10km； 4.传输速率 1.25Gb/s； 5.接口类型 LC，单模/双纤。 | 个 | 3
| 5 | 加长支臂 | 1.5-2M加长支臂2.5寸粗含拉杆支架管臂前预制球机吊装法兰。 | 根 | 3
| 6 | 三角支架 | 支臂斜拉支架。 | 套 | 2
| 7 | 取电线缆 | YJV3*6 | 米 | 600
| 8 | 光纤 | 6芯光缆 | 米 | 400
| 9 | 电源线 | RVV3*1.5 | 米 | 600
| 10 | 超五类网线 | 室外防水超五类网线 | 米 | 600
| 11 | 安装辅材 | 包括配件、耗材等。 | 套 | 3
| 12 | 非过路管道铺设施工 | 破路施工，沟槽500×500mm，无机料回填至略高于原路面，夯实，含1根100PE管。 | 米 | 200
| 13 | 非过路管道开挖恢复 | 开挖回填。 | 米 | 200
| 14 | 镀锌钢管 | JDG40镀锌钢管。 | 米 | 80
| 15 | 检查井 | 交通专用500mm×500mm,含材料,人工、回填、机械、垃圾外运。 | 个 | 1
| 16 | 穿线 | 线缆人工穿线。 | 米 | 2200
| 17 | 高点安装 | 包含吊车租赁、临时取电等。 | 项 | 3
| 18 | 绿地拆迁补偿 | 破坏绿地拆迁补偿。 | 处 | 1
| 六、 | 挂车电子监控系统
| 1 | 900万挂车抓拍摄像单元 | 1.传感器有效像素：900万像素； 2.传感器类型：≥1英寸全局快门COMS传感器； 3.图像分辨率：≥4096×2160像素； 4.视频帧率：≥25fps； 5.光圈：手动光圈； 6.图像设置：饱和度、亮度、对比度、曝光时间、白平衡、增益可调； 7.视频压缩标准：H.265、H.264、MJPEG； 8.压缩输出码率：128Kbps～16Mbps； 9.存储功能：支持缓存存储，用于断网数据缓存； 10.检测模式：视频触发、混合触发、外触发； 11.抓拍类型：支持闯红灯、不按车道行驶、压线、逆行、不系安全带、开车打电话等违法检测； 12.图片格式：JPEG编码，图片质量可设； 13.智能识别：车牌、车身颜色、车款、行驶方向等信息； 14.具备≥1个100M/1000M自适应电口； 15.具备≥1个RS485接口、1个RS232接口、1个BNC口； 16.支持单车道/双车道抓拍，每车道配置1台LED频闪补光灯； 17.工作温度：-40℃～70℃； 18.含摄像机配套镜头、护罩、万向节等； 19.需符合GB/T28181-2016《安全防范视频监控联网系统信息传输、交换、控制技术要求》。 | 台 | 1
| 2 | 频闪灯 | 1.10度暖光频闪灯; 2.色温3000K; 3.光通量1400lm@20%占空比; 4.响应时间≤370μs; 5.发光角度10°; 6.补光距离16-26m。 | 个 | 2
| 3 | 智能监控箱 | 1.尺寸：650高 *500宽*450深（mm) 、厚度：1.2mm、优质镀锌钢板喷塑，防护等级IP55，内置二层置物架； 2.包含16A/220V自动重合闸； 3.包含40kA 220VAC电源防雷； 4.包含8口千兆网络防雷器； 5.包含1个千兆光，8个千兆电交换机； 6.包含220VAC转12VDC/5A，5路输出(功率60W）； 7.包含内置照明灯风扇等部件。 | 个 | 1
| 4 | 智能交通终端管理设备 | 参数要求： 1.最大16路相机接入; 2.8路告警输入接口; 3.4路告警输出接口; 4.具有双网卡，支持双网隔离，支持双网互通; 5.支持2个千兆自适应以太网电口,4个百兆以太网电口；1个千兆以太网光口，4个百兆以太网光口。 | 台 | 1
性能要求： 1. 支持4个硬盘槽位，支持硬盘S.M.A.R.T检测、坏道检测功能，支持RAID0、RAID1、RAID5等磁盘阵列，支持手动录像、定时录像、计划录像，支持图像质量功能； 2. 支持区间测速功能、断网续传功能、关联录像功能； 3. 支持IP地址过滤、Telnet开关自定义、802.1x认证、ARP防攻击、视频水印等安全防护功能，具备强密码功能。
| 5 | 视频监控系列硬盘 | 视频监控系列监控级3.5英寸4T硬盘。 | 块 | 4
| 6 | 摄像机电源线缆 | RVV3*1.5 | 米 | 20
| 7 | 频闪灯电源线缆 | RVV3*2.5 | 米 | 40
| 8 | 超五类网线 | 室外防水超五类网线 | 米 | 20
| 9 | 安装辅材 | 包括配件、耗材等。 | 套 | 1
| 10 | 穿线 | 线缆人工穿线。 | 米 | 80
| 七、 | 人脸识别电子抓拍系统
| 1 | 900万人脸识别摄像单元 | 1.传感器有效像素：900万像素； 2.传感器类型：≥1英寸全局快门COMS传感器； 3.图像分辨率：≥4096×2160像素； 4.视频帧率：≥25fps； 5.光圈：手动光圈； 6.图像设置：饱和度、亮度、对比度、曝光时间、白平衡、增益可调； 7.视频压缩标准：H.265、H.264、MJPEG； 8.压缩输出码率：128Kbps～16Mbps； 9.存储功能：支持缓存存储，用于断网数据缓存； 10.检测模式：视频触发、混合触发、外触发； 11.抓拍类型：支持闯红灯、不按车道行驶、压线、逆行、不系安全带、开车打电话等违法检测； 12.图片格式：JPEG编码，图片质量可设； 13.智能识别：车牌、车身颜色、车款、行驶方向等信息； 14.具备≥1个100M/1000M自适应电口； 15.具备≥1个RS485接口、1个RS232接口、1个BNC口； 16.支持单车道/双车道抓拍，每车道配置1台LED频闪补光灯； 17.工作温度：-40℃～70℃； 18.含摄像机配套镜头、护罩、万向节等； 19.需符合GB/T28181-2016《安全防范视频监控联网系统信息传输、交换、控制技术要求》。 | 台 | 2
| 2 | 频闪灯 | 1.10度暖光频闪灯; 2.色温3000K; 3.光通量1400lm@20%占空比; 4.响应时间≤370μs; 5.发光角度10°; 6.补光距离16-26m。 | 个 | 4
| 3 | 爆闪灯 | 1.亮度可调车道防眩光闪光灯; 2.色温5500±500K; 3.亮度7个档位可调; 4.内置蜂窝;输出能量默认50J; 5.闪光持续时间快达1/6000s; 6.曝光指数默认49（GN）; 7.回电时间≤60ms; 8.最佳补光距离18-31m; 9.功耗＜4.5W（待机）。 | 个 | 4
| 4 | 摄像机电源线缆 | RVV3*1.5 | 米 | 40
| 5 | 频闪灯电源线缆 | RVV3*2.5 | 米 | 80
| 6 | 爆闪灯电源线缆 | RVV3*2.5 | 米 | 80
| 7 | 超五类网线 | 室外防水超五类网线 | 米 | 40
| 8 | 安装辅材 | 包括配件、耗材等。 | 套 | 2
| 9 | 穿线 | 线缆人工穿线。 | 米 | 240
| 八、 | 高清视频监控系统
| 1 | 监控设备 | 参数要求： 1.采用≥1/2.8″逐行扫描200万像素图像传感器，水平解像力≥1100线，焦距范围≥5~165mm，≥33学变倍； 2.内置≥1个GPU芯片，具有1个RJ45网络接口，2个报警输入接口，1个报警输出接口，1个音频输入接口，1个音频输出接口，1个SD卡槽，设备采用DC12V±25%供电，支持POE供电； 3.最低照度：彩色≤0.0005lx、黑白≤0.0001lx； 4.具有H.264、H.265、MJPEG设置选项，可将H.264格式设置为Baseline/Main/HighProfile； 5.支持响应平台下发的获取可视域信息指令，上报视场角、可视距离、安装位置、镜头方向指向。其中视场角、可视距离能够随着镜头倍率变化； 6.支持红外补光灯，红外作用距离≥400米； 7.在同一个客户端上，可最多同时开启≥30个视频窗口进行画面浏览； 8.支持前端存储MicroSD，最高≥256GB； 9.支持遮挡检测、声音异常、运动检测、越界检测、区域入侵、进入区域、离开区域、徘徊检测、快速移动、人员聚集、非法停车、遗留物检测、物品移除检测、自动跟踪、主从联动、人数统计、人脸抓拍等智能分析功能； 10.适用-40～70℃温度环境工作，支持IP66防护等级； 11.在同一静止场景、相同图像参数，设备开启高级编码模式与普通模式相比，码率节约≥90%； 12.在设定的侦测区域内具有目标移动时，可在客户端给出报警提示，可同时支持18×22个区域移动侦测； 13.设备支持以ISCSI直存方式进行双路传输数据； 14.支持SD卡录像文件保护功能，支持在一张内存卡中实现图片和视频分区域存储，SD卡中录像文件仅能通过专属客户端播放，并支持SD卡热插拔，最大支持512GBSD卡； 15.具有8行字符显示，字体可设置为32×32、48×48、64×64、72×72、96×96、128×128像素等模式；字体颜色、描边、背景、空心等样式可设置叠加的OSD支持在屏幕中滚动显示，支持叠加图片格式的OSD； 16.支持人形检测设置选项，当监控画面内有人形移动目标时，应通过红色检测框进行框选并给出报警提示； 17.可支持或客户端软件设置身份认证模式，包括无、Basic和Digest三种模式； 18.设备可支持添加并绑定设备所在网段网关的MAC地址，当其它终端设备访问设备时，若使用正确的网关MAC地址即设备绑定的MAC地址则支持正常访问设备；当使用错误的网关MAC地址即不是设备绑定的MAC地址则不能访问设备； 19.启用友好密码功能策略时，与设备处于同一网段的地址支持使用设备出厂密码登录和访问设备；跨网段的地址只能使用复杂度为高的密码（至少8位，由大小写字母、数字和特殊字符组成）登录和访问设备； 20.关闭友好密码功能策略时，与设备处于同一网段的地址和跨网段的地址都只能使用复杂度为高的密码（至少8位，由大小写字母、数字和特殊字符组成）登录和访问设备。 | 台 | 2
性能要求 1. 在同一静止场景、相同图像参数，设备开启高级编码模式与普通模式相比，码率节约≥90%； 2. 在设定的侦测区域内具有目标移动时，可在客户端给出报警提示，可同时支持18×22个区域移动侦测； 3. 具有8行字符显示，字体可设置为32×32、48×48、64×64、72×72、96×96、128×128像素等模式；字体颜色、描边、背景、空心等样式可设置叠加的OSD支持在屏幕中滚动显示，支持叠加图片格式的OSD； 4. 支持人形检测设置选项，当监控画面内有人形移动目标时，应通过红色检测框进行框选并给出报警提示； 5. 启用友好密码功能策略时，与设备处于同一网段的地址支持使用设备出厂密码登录和访问设备；跨网段的地址只能使用复杂度为高的密码（至少8位，由大小写字母、数字和特殊字符组成）登录和访问设备；关闭友好密码功能策略时，与设备处于同一网段的地址和跨网段的地址都只能使用复杂度为高的密码（至少8位，由大小写字母、数字和特殊字符组成）登录和访问设备。
| 2 | 智能监控箱 | 1.尺寸：650高 *500宽*450深（mm) 、厚度：1.2mm、优质镀锌钢板喷塑，防护等级IP55，内置二层置物架； 2.包含16A/220V自动重合闸； 3.包含40kA 220VAC电源防雷； 4.包含8口千兆网络防雷器； 5.包含1个千兆光，8个千兆电交换机； 6.包含220VAC转12VDC/5A，5路输出(功率60W）； 7.包含内置照明灯风扇等部件。 | 个 | 2
| 3 | 防雷器 | 电源、网络二合一防雷器。 | 个 | 2
| 4 | 监控相机提示牌 | 1米*1.5米，材质：铝板、国产三类膜；含抱箍。 | 块 | 2
| 5 | 电源线 | RVV3*1.5 | 米 | 20
| 6 | 超五类网线 | 室外防水超五类网线 | 米 | 40
| 7 | 安装辅材 | 包括配件、耗材等。 | 套 | 2
| 8 | 穿线 | 线缆人工穿线。 | 米 | 60
| 九、 | 系统集成
| 1 | 系统集成 | 包含设备安装、调试等。 | 项 | 1

## 附表四 公众出行品质提升
打“★”号条款为实质性条款，若有任何一条负偏离或不满足则导致投标无效。
附表四：公众出行品质提升 是否进口：否
参数性质 | 序号 | 产品类别 | 具体技术(参数)要求 | 单位 | 数量
| 一、 | LED显示屏系统
| 1 | 室外P16全彩显示屏 | 1.间距≤P16全彩LED显示单元； 2.尺寸不低于3072(mm)*2048（mm）； 3.亮度≥7000cd/㎡，对比度≥3000:1； 4.水平视角≥120°，垂直视角≥60°； 5.箱体重量≤53Kg/㎡，采用后维护方式； 6.箱体平整度系数＜1mm； 7.采用专用的宽温宽压电源，保证在高温或低温环境下安全可靠运行； 8.使用寿命(hrs)≥100000； 9.箱体防护等级（正面/背面）≥IP65/IP54； 10.工作电压不低于AC200-240，平均功耗≤180W/㎡，最大功耗≤450W/㎡； 11.工作温度-25～+65℃，工作湿度20~90%（无冷凝）。 | 台 | 1
| 2 | LED多媒体播放器 | 1.65W带载信息发布盒； 2.专业BS架构，可通过百兆网口模块接入网络； 3.最大带载面积65万点； 4.最宽4096像素，最高1536像素，尺寸可灵活设置； 5.自带8G内存，用户可用5G存储容量，支持USB播放； 6.全部采用工业级元器件，产品稳定可靠； 7.系统权限认证，数据通道加密； 8.多级权限管理，节目审核后发布； 9.播放内容实时监测，运行状态及时反馈； 10.支持U盘即插即播； 11.支持多窗口，可自由设定窗口大小和位置，并支持窗口叠加； 12.支持丰富的媒体素材，如图片、视频、文本、时钟等； 13支持多节目页播放。 | 个 | 1
| 3 | LED交通诱导屏10KW配电箱 | LED交通诱导屏10KW配电箱。 | 个 | 1
| 4 | 防雷器 | 电源、网络二合一防雷器。 | 个 | 1
| 5 | 诱导屏F型杆件 | 1.杆件规格：立杆：等径八角对角口径255-8mm-8.5米高，横杆：横臂直径100*200-4mm-6米长； 2.法兰规格：础底法兰直径600-20mm厚，预埋件螺栓对角中心距500mm-8个36*90腰孔-M36螺栓； 3.横杆对应方向：腰孔方向； 4.开孔及附属小件要求：见生产图纸 ； 5.杆件表面及加筋要求：立杆顶部配封盖，杆体整体热镀锌喷塑。所有加筋厚度按企业标准； 6.热镀锌Q235。 | 根 | 1
| 6 | 光纤 | 6芯光缆 | 米 | 200
| 7 | 取电线缆 | YJV3*6 | 米 | 200
| 8 | 显示屏电源线 | RVV3*1.5 | 米 | 50
| 9 | 超五类网线 | 室外防水超五类网线 | 米 | 60
| 10 | 安装辅材 | 包括配件、耗材等。 | 套 | 1
| 11 | LED箱体制作 | 根据实际情况定制。 | 个 | 1
| 12 | 穿线 | 线缆人工穿线。 | 米 | 510
| 13 | 诱导屏F型杆件下端基础 | 包含基础、接地、开挖、回填。 | 处 | 1
| 14 | 非过路管道施工（开挖） | 包含PE75一根，埋深不低于60cm，过路井至沟通窨井，沟通窨井至杆件底部。 | 米 | 200
| 15 | 非过路管道开挖恢复 | 开挖回填。 | 米 | 200
| 16 | 设备井 | 600mmx600mmx800mm球墨铸铁，含井盖、井圈，杆件附近沟通窨井。 | 个 | 1
| 二、 | 智慧候车亭
| 1 | 智能候车亭 | 1.55寸LCD高亮屏：LCD屏通过高低温试验测试，满足-30℃至60℃环境条件下，不低于4个小时的试验时长；LCD屏亮度不低于1500cd/㎡；分辨率不低于1920*1080像素； 2.LCD播放盒M3：M332881.6GCPU*44GRAM32GFlash； 3.55寸触摸膜：LCD交互触摸功能； 4.视频摄像头130W：红外夜视，实现昼夜监控；支持背光补偿功能；支持自动白平衡功能，色彩还原度高，图像逼真； 5.视频服务器：支持至少4路1080P高清视频录像，能够在-30~70摄氏度，湿度小于93%环境下稳定工作； 6.1T硬盘：1T本地存储空间； 7.电源（LCD站牌市电）：电源、漏保、浪涌等组件； 8.集中控制器：集中控制器集成了通讯、显示屏状态管理、电子站牌照明开关管理、门禁报警管理、温控管理，故障回传管理,时控管理等多种接口，可远程升级，保证智能化电子站牌发布信息的准确性及系统运行的稳定性； 9.无线4G路由器2口：满足设备整体通讯功能需求，工业级32位通信处理器，标准电源DC12V/1.5A； 10.温控散热（双55寸带横流）：电子站牌内部工作环境温度由风扇及温控装置控制,防止出现内部温度过高或过低，电子、电气设备的使用寿命和稳定性得到了有效保证； 11.TTS语音：当车辆即将到达本站时，可以通过语音进行播报，提醒候车者做上车准备，并且语音音量能够通过远程进行控制，防止扰民。并对重要公众广告信息进行播放功能，用于报站声音提示； 12.门禁预警：工作原理：机械触点；额定通过电流：5A；操作形式：可滚动转臂；机械寿命：10000；信号获取：IO口；检测方法：开关门触发； 13.温湿度预警：温度测量范围—40℃～120℃，温度测量误差±0.5℃，温度测量精度0.1℃，温度传感器电阻式，输出信号单总线，工作电压DC3.3-5.2V； 14.水位预警：操作速度:0.5mm至50cm/sec，动作频率:机械120次/分，使用寿命机械:10,000,000次； 15.照明系统：采用PCD硬板做装线路板，并采用贴片组装，底部采用铝基板散热。LED照明灯质量水平高，采用了低功耗高度度LED照明灯珠。 | 套 | 1
| 2 | 取电线缆 | YJV3*6 | 米 | 200
| 3 | 超五类网线 | 室外防水超五类网线 | 米 | 40
| 4 | 安装辅材 | 包括配件、耗材、配电箱等。 | 套 | 1
| 5 | 候车亭基础 | 包含基础、接地、开挖、回填。 | 个 | 3
| 6 | 非过路管道铺设施工 | 破路施工，沟槽500×500mm，无机料回填至略高于原路面，夯实，含1根100PE管。 | 米 | 80
| 7 | 非过路管道开挖恢复 | 开挖回填。 | 米 | 80
| 8 | 检查井 | 交通专用500mm×500mm,含材料,人工、回填、机械、垃圾外运。 | 个 | 1
| 9 | 穿线 | 线缆人工穿线。 | 米 | 240
| 三、 | 智能灯杆
| 1 | 无线AP设备 | 双频1200M 外置全向天线 覆盖半径300米 非标POE供电 1千兆网口 | 套 | 4
| 2 | 高清摄像头 | 1.支持1920×1080@30fps高清画面输出； 2.支持定时任务、一键守望、一键巡航功能； 3.支持超低照度，支持20倍光学变倍，16倍数字变倍； 4.支持区域入侵侦测、越界侦测、移动侦测等智能侦测功能。 | 套 | 4
| 3 | 环境监测设备 | 1.具备检测温度、湿度、气压、风速、风向、PM2.5、噪声等功能； 2.直径140mm，高度360 mm。 | 套 | 1
| 4 | 一键报警求助盒 | 1.高强度金属防破坏按键，高档铝合金面板； 2.内置1080P高清、超广角摄像头，实现高清监控、可视对讲。 3.电源、功耗 DC12V/2A， ≤4W 4.网络通讯协议 TCP/IP、UDP、ARP、ICMP、IGMP、HTP 5.网络芯片速率 10/100Mbps 6.音频采样、位率 8kHz～44.1kHz，16bit，8kbps-320kbps 7.视频传输位率 128kbps-10Mbps 8.工作温度、湿度 -20˚C～55˚C，≤90%RH（无结露）。 | 套 | 4
| 5 | 网络广播 | 1.网络广播（IP网络有源音箱）：电源,功耗：DC24V, ≤40W 2.网络通讯协议：TCP、UDP、ARP、ICMP、IGMP 音频编码： MP2/MP3/PCM/ADPCM 音频采样,位率：8kHz～44.1kHz, 16位, 8kbps-320kbps 3.信噪比,频响≥90dB, 50Hz-15KHz(±3dB) 网络声音延迟：广播延迟≤30ms 4.内置功放功率：2X30W 5.工作温度、湿度 -10℃～50℃,≤80%RH（无结露）。 | 套 | 4
| 6 | 多媒体LED全彩屏幕 | 1.间距≤P4,分辨率128*256，显示尺寸512*1024，镀锌铁箱体，亮度：≥5500cd/平米，自动温控； 2.远程开启关闭，配明纬电源。 | 套 | 4
| 7 | 核心网关 | 1.用于部署智慧控制平台，与多媒体发布、视频监控、环境监测等设2.备通信，进行远程控制与管理。 备注：含工业交换机、开关电源、风扇配附件等。 | 套 | 4
| 8 | 取电线缆 | YJV3*6 | 米 | 280
| 9 | 光纤 | 6芯光缆 | 米 | 280
| 10 | 电源线 | RVV3*1.5 | 米 | 240
| 11 | 超五类网线 | 室外防水超五类网线 | 米 | 240
| 12 | 壁挂控制箱 | 规格400mm*500mm*600mm，内置空开、路灯控制安装轨道、配线端子等 带抱箍支架。 | 个 | 4
| 13 | 高清摄像头安装支架 | 含抱箍支架卡具 设备安装法兰路灯开孔 阻燃管等。 | 套 | 4
| 14 | 安装辅材 | 包括配件、耗材等。 | 套 | 4
| 15 | 非过路管道铺设施工 | 破路施工，沟槽500×500mm，无机料回填至略高于原路面，夯实，含1根100PE管。 | 米 | 120
| 16 | 非过路管道开挖恢复 | 开挖回填。 | 米 | 120
| 17 | 穿线 | 线缆人工穿线。 | 米 | 480
| 18 | 设备井 | 600mmx600mmx800mm球墨铸铁，含井盖、井圈，杆件附近沟通窨井。 | 个 | 4
| 四、 | 智慧道钉系统
| 1 | 智慧道钉 | 1.嵌入式，与地面平齐，无线控制，太阳能供电，白天充电，夜晚亮起，颜色（红、黄、绿）定制； 2.软件支持亮度、闪烁频率、同步、信号接入等定制编写可调； 3.产品尺寸：直径140mm、厚度50mm.地面开孔尺寸：直径140mm，厚度60mm； 4.防水等级IP67； 5.可视距离200米以上；抗压大于50T； 6.实现功能：不受控主动发光，通过无线控制发射器实现定制颜色同步闪烁；可接收红绿灯信号或雷达、热成像、行人检测传感器等检测信号，实现受控后的不同颜色和不同频率的同步闪烁。 | 个 | 288
| 2 | 无线发射控制器 | 1.控制Lora433Mhz频段道钉按照相应策略工作，可接入三路信号，控制三种颜色，安装高度3米以上，距离与道钉之间＜150米； 2.可接收各种有线信号（含红绿灯信号采集器、智能行人检测传感器、毫米波雷达传感器、热成像传感器等）； 3.无线控制前端设备（含智能警示闪光灯、人行横道发光标志牌等，实现同步闪烁； 4.软件定制，程序编写。 | 套 | 4
| 3 | 红绿灯信号采集器 | 采集红路灯信号，转换信号格式。 | 套 | 4
| 4 | 线缆护管 | 1.RVV3*1.5线缆； 2.直径25mm金属软管（信号采集器取信号、连接无线发射控制器等）。 | 套 | 4
| 5 | 其它设备接线测试及辅材辅料 | 包含无线发射控制器借杆安装；红绿灯信号采集器接线测试；设备专用抱箍、五金件等。 | 项 | 1
| 6 | 智慧道钉安装 | 路面开孔（直径140mm，深60mm），道钉找平固定，专用回填料缝隙修补，专用灌封胶，交通组织管理等。 | 个 | 288
| 7 | 小型配电控制箱及安装 | 箱体尺寸根据现场实际情况决定，包含断路器、防雷等。 | 套 | 4
| 五、 | 行人过街预警系统
| 1 | 行人过街预警 | 1.配备不小于43.8寸LCD户外高清显示屏。支持实时显示监控视频、违法图片，播放本地视频及图片； 2.支持双色行人信号和双色双8倒计时，显示清晰无延迟，可指示行人快速通行； 3.支持正面6汉字静态或者动态滚动显示； 4.支持发送警示语音，可有效起到警示作用； 5.支持对闯红灯违法行为抓拍，完成行人闯红灯预警及视频、图片曝光，起到警示、教育作用； 6.支持侧面显示机动车礼让行人的提示标语或者动态倒计时； 7.一体化设计，易安装部署，降低施工周期及成本； 8.工作湿度：10%～95%（无凝结）； 9.人脸检测：支持行人人脸检测，人脸抠图；行人违法抓拍：行人闯红灯； 10.图片合成：支持行人闯红灯违法图片合成； 11.散热：采用带调速轴流风扇散热； 12.警示语音：支持检测到行人闯红灯时，发出语音警示； 13.警示标语：支持与人行灯同步显示警示标语。 | 组 | 8
| 2 | 信号灯控制线缆 | KVV8*1.5 | 米 | 260
| 3 | 超五类网线 | 室外防水超五类网线 | 米 | 260
| 4 | 人行灯安装附件 | 包括配件、耗材等。 | 套 | 8
| 5 | 行人过街预警基础 | 包含基础、接地、开挖、回填。 | 个 | 8
| 6 | 非过路管道铺设施工 | 包含PE75一根，埋深不低于60cm，过路井至沟通窨井，沟通窨井至杆件底部。 | 米 | 150
| 7 | 非过路管道开挖恢复 | 开挖回填。 | 米 | 150
| 8 | 检查井 | 交通专用500mm×500mm,含材料,人工、回填、机械、垃圾外运。 | 个 | 8
| 9 | 穿线 | 线缆人工穿线。 | 米 | 520
| 六、 | 系统集成
| 1 | 系统集成 | 包含设备安装、调试等。 | 项 | 1