## 物理力学实验室
克山县第一中学校新型全铝结构力学物理56座验室配置方案
序号 | 货物名称 | 技术参数 | 单位 | 数量
1 | 教师演示讲台 | "尺寸：≥2400*700*850㎜ ,全钢结构. 一、台面材料：采用≥12.7mm厚实芯（双面）理化板台面，台面边缘用同质材料板双层加厚至≥25.4mm。 1、通过硫酸（98%）、硝酸（65%）、氢氧化钠（40%）、甲酸（88%）对甲酚、丙酮、松节油、碘伏、二氯乙酸等酸、碱及其它化学试剂的检验结果为无明显变化。 2、通过检测重金属铅、镉等未检出，均低于检出限量值（≤20mg/kg）， 符合GB18585-2001或GB18586-2001等国家标准。 3、参照最新标准（GB/T18580-2017）检测，检测结果为：甲醛释放量≤0.024mg/M3，满足E1级≤0.124mg/M3技术限量要求。 4、检测依据GB/T17657-2013等标准及方法检测，检测结果为：表面耐干热性能、表面耐湿热性能、表面耐香烟灼烧性能、耐沸水性能等均为5级无变化；吸水性≤0.1%；表面耐磨性能检验结果不低于568r；耐高温性：表面无裂痕；弯曲强度≥120MPa，（参照ASTM D790-17标准检验方法)、抗冲击性能：横压直径6.0MM表面无破损、耐光色牢度≥4级；耐刮划性：1N试件表面无大于90%的连续划痕，表面装饰花纹无破坏现象、表面耐龟裂性：5级，用6倍放大镜观察表面无裂纹、尺寸稳定性横向、纵向均不大于0.55%、密度达到1.4g/cm3以上. 5、用ATLAS氙灯老化试验机根据GB/T16422.2-2014标准在满足两种条件的情况下进行580小时以上氙灯耐候测试，结果为5级，无明显变化。 以GB8624-2012《建筑材料及制品燃烧性能分级》作为检测和判定依据进行检测，结果达B1级。 6、依据HJ571-2010（环境标志产品技术要求 人造板及其制品）检测，总挥发性有机化合物TVOC（72h）释放量为未检出（≤0.01mg/m2*h）。 7、具有高关注度物质（SVHC）检验报告； 8、依据GB6566-2010方法进行放射性测试，内、外照射检测值均≤0.1。 9、依据ISO 22196:2011方法检测抗菌性能：大肠杆菌ATCC 8739、肺炎克雷伯氏菌ATCC 4352、肠沙门氏菌肠亚ATCC14028、甲型溶血性链球菌32213等菌种检测结果抗菌率>99.9%； 10、依据GB/T24128-2018方法检测防霉性能：霉菌生长情况为0级，主要菌种（黑曲霉ATCC 6275、球毛壳霉ATCC 6205、宛氏拟青霉CGMCC3.4253、绳状青霉CGMCC3.3875、长枝木霉CGMCC3.4291). 投标人应针对以上台面技术参数要求，提供符合参数的检测报告复印件 二、柜身：按照多媒体讲台,设计了电脑主机、显示器等设备的摆放空间，同时设计了电源盒、网络接口、电脑专用插座.中间部分是讲课演示部分，并设抽屉式结构，抽屉装有教师演示安全电源及控制装置。台身主体背板、吊板及所有板材均采用高品质1.0mm +/- 0.07mm的镀锌钢板，拉力強度>270N/mm2,表面均经静电及磷化处理，环氧树脂喷涂厚度≥75um。门铰：采用175度阻尼铰链。自闭式，与柜体面水平角度<15度时，柜门即可自行关闭，弹性好，外形美观，使用过程中无噪音，可开关十万次，达到国际五金行业标准，使用寿命长。滑轨：三节滑轨。达到国际五金行业标准，使用寿命长。手抽：C字型不锈钢，表面有光滑防腐涂层。外形美观、经久耐用。组装接缝严密，连接牢固，无松动现象。 三、门板及抽面：采用双层钢板，必须两层组装是设计，内置防撞胶垫，装于抽屉及门板内侧，减缓碰撞，保护柜体，保证关门减少噪音； 四、固定脚：采用ABS工程塑料模具成型制作而成，具有高度可调、耐磨、防潮、耐腐蚀等特点。 五、组合结构：水槽组合单元*1组，大型置物单元*2组，组合单元均采用整体焊接工艺，以增加其整体置物的最大强度，大型置物单元，其内部置物纵深≥60cm。 " | 张 | 1
2 | 多功能柱 | 功能柱规格：≥长355*宽210*高760mm，采用ABS塑料一次注塑成型，以齿合槽配以螺丝连接.功能柱正面设有ABS注塑成型的的检修门，并配有专用锁具,方便安装和日后维修。 | 个 | 28
3 | 教师总控台电源装置 | 1、教师直流：1.25到24V输出，电流3A，过载自动保护，指示灯灯提示，手动复位，具有电压连续可调功能，2.5级电压表指示。 2、教师交流：2到24V输出，电流6A，过载自动保护，指示灯提示，手动复位，分辨率为2V，2.5级电压表指示。 3、教师大电流：9V大电流输出，8秒±2秒自动断开。 4、教师高压：“直流高压”选择，240V档，300档，高压输出。 5、控制学生低压：根据学生需求，按相应的档位叠加。对应的指示灯指示，教师监视。 6、学生高压：学生桌220V控制，“A组、B组、C组、D组220V”空开控制，系统具有漏电保护功能。 配置2组220V国标5孔插座。 7、电源的性能应符合《 JY/T 0374-2004 教学实验室设备电源系统 》中的相关要求。 | 套 | 1
4 | 学生实验桌 | 规格：≥1200*600*780mm 桌身 1.1台面：采用≥12.7mm厚实芯理化板，防水、耐刮、耐高温、耐磨、耐冲击、不变形、无毒、易清洁。 1.2结构：新型塑铝结构。学生位镂空式，符合人体工程学设计，美观大方。书包斗采用整体ABS工程塑料一次性注塑成型，规格≥425*270*165mm，镂空设计，便于清理，不屯垃圾，中间设挂凳卡。 1.3、桌脚采用三段式高强度铝合金结构，整体规格≥545*770mm，中立柱采用≥122*55mm*1.5mm厚承重型铝合金型材微倾斜式设计，上下脚采用铝合金一次压铸成型，上脚规格：≥长544*宽55*高110mm，下脚规格：≥长545*宽65*高108mm，上下脚的壁厚≥3mm，连接处壁厚加强至≥4mm;采用8个高强度螺丝连接；下桌架设有专用孔位与地面固定，并配有专用装饰盖。外观流线形设计，简洁美观，易碰撞处全部采用倒圆角，产品款式要求整体设计美观、合理、安全、牢固、耐用。金属表面经环氧树脂粉末喷涂高温固化处理。要做到承重性能强和耐酸碱、耐腐蚀。 1.4、桌脚间通过4条专用铝合金型材连接，其中三条为≥28*28mm方形铝合金型材用高强度螺丝连接，螺丝孔处配有专用装饰盖掩盖；另一条为≥79*14mm铝合金型材通过四个金属三卡锁和桌脚的中柱连接件，并可根据实际需求在中柱的凹槽内随意调节位置，便于组装及拆卸，外观流线形设计，简洁美观,易碰撞处全部采用倒圆角，产品款式要求整体设计美观、合理、安全、牢固、耐用。金属表面经环氧树脂粉末喷涂高温固化处理。要做到承重性能强和耐酸碱、耐腐蚀。 | 张 | 28
5 | 学生安全电源 | 1:ABS翻转式电源盒，放置在书包盒中间，学生交流2V到24V输出，电流2A，自动过载保护，自动恢复。 2:学生直流：1.25V-24V/2A 无极调节，由教师集中控制，电压表指示，过载自动复位 3:配置1组220V国标5孔插座。系统具有漏电保护功能。 电源的性能应符合《JY/T0374-2004教学实验室设备电源系统》中的相关要求 | 套 | 28
6 | 教师转椅 | 靠背及下座采用高密度网布格，阻燃、舒适、回弹性好。面料为优质网布格.依照人体工程学设计，线条流畅，美观大方，骨架钢管电镀，气动升降。 | 张 | 1
7 | 学生凳 | 凳面尺寸：≥直径300mm×30mm 采用环保型ABS改性塑料一次性注塑成型 ，表面细纹咬花，防滑不发光。凳架采用≥20×40×1.2mm椭圆形无缝钢管成型制作，全圆满焊接完成，结构牢固，经高温粉体烤漆处理，长时间使用也不会产生表面烤漆剥落现象，螺旋升降，托盘采用≥160*160*1.5MM钢板冲压而成，托盘与螺杆之间设有一个锥形盘加固，使凳子更加稳固。脚垫：采用PP加耐磨纤维质塑料，实心倒勾式一体射出成型。凳面可通过旋转螺杆来升降凳子高度,可调高度≥5cm. | 个 | 56
8 | 全室供电系统 | 电线穿≥Ф25mmPVC管埋地 铜芯≥24芯，耐压≥500V。 | 套 | 1

## 物理电学实验室
新型全铝结构电学物理56座验室配置方案
序号 | 名称 | 参数 | 单位 | 数量
1 | 教师演示讲台 | "尺寸：≥2400*700*850㎜ ,全钢结构. 一、台面材料：采用≥12.7mm厚实芯（双面）理化板台面，台面边缘用同质材料板双层加厚至≥25.4mm。 1、通过硫酸（98%）、硝酸（65%）、氢氧化钠（40%）、甲酸（88%）对甲酚、丙酮、松节油、碘伏、二氯乙酸等酸、碱及其它化学试剂的检验结果为无明显变化。 2、通过检测重金属铅、镉等未检出，均低于检出限量值（≤20mg/kg）， 符合GB18585-2001或GB18586-2001等国家标准。 3、参照最新标准（GB/T18580-2017）检测，检测结果为：甲醛释放量≤0.024mg/M3，满足E1级≤0.124mg/M3技术限量要求。 4、检测依据GB/T17657-2013等标准及方法检测，检测结果为：表面耐干热性能、表面耐湿热性能、表面耐香烟灼烧性能、耐沸水性能等均为5级无变化；吸水性≤0.1%；表面耐磨性能检验结果不低于568r；耐高温性：表面无裂痕；弯曲强度≥120MPa，（参照ASTM D790-17标准检验方法)、抗冲击性能：横压直径6.0MM表面无破损、耐光色牢度≥4级；耐刮划性：1N试件表面无大于90%的连续划痕，表面装饰花纹无破坏现象、表面耐龟裂性：5级，用6倍放大镜观察表面无裂纹、尺寸稳定性横向、纵向均不大于0.55%、密度达到1.4g/cm3以上. 5、用ATLAS氙灯老化试验机根据GB/T16422.2-2014标准在满足两种条件的情况下进行580小时以上氙灯耐候测试，结果为5级，无明显变化。 以GB8624-2012《建筑材料及制品燃烧性能分级》作为检测和判定依据进行检测，结果达B1级。 6、依据HJ571-2010（环境标志产品技术要求 人造板及其制品）检测，总挥发性有机化合物TVOC（72h）释放量为未检出（≤0.01mg/m2*h）。 7、具有高关注度物质（SVHC）检验报告； 8、依据GB6566-2010方法进行放射性测试，内、外照射检测值均≤0.1。 9、依据ISO 22196:2011方法检测抗菌性能：大肠杆菌ATCC 8739、肺炎克雷伯氏菌ATCC 4352、肠沙门氏菌肠亚ATCC14028、甲型溶血性链球菌32213等菌种检测结果抗菌率>99.9%； 10、依据GB/T24128-2018方法检测防霉性能：霉菌生长情况为0级，主要菌种（黑曲霉ATCC 6275、球毛壳霉ATCC 6205、宛氏拟青霉CGMCC3.4253、绳状青霉CGMCC3.3875、长枝木霉CGMCC3.4291). 投标人应针对以上台面技术参数要求，提供符合参数的检测报告复印件 二、柜身：按照多媒体讲台,设计了电脑主机、显示器等设备的摆放空间，同时设计了电源盒、网络接口、电脑专用插座.中间部分是讲课演示部分，并设抽屉式结构，抽屉装有教师演示安全电源及控制装置。台身主体背板、吊板及所有板材均采用高品质1.0mm +/- 0.07mm的镀锌钢板，拉力強度>270N/mm2,表面均经静电及磷化处理，环氧树脂喷涂厚度≥75um。门铰：采用175度阻尼铰链。自闭式，与柜体面水平角度<15度时，柜门即可自行关闭，弹性好，外形美观，使用过程中无噪音，可开关十万次，达到国际五金行业标准，使用寿命长。滑轨：三节滑轨。达到国际五金行业标准，使用寿命长。手抽：C字型不锈钢，表面有光滑防腐涂层。外形美观、经久耐用。组装接缝严密，连接牢固，无松动现象。 三、门板及抽面：采用双层钢板，必须两层组装是设计，内置防撞胶垫，装于抽屉及门板内侧，减缓碰撞，保护柜体，保证关门减少噪音； 四、固定脚：采用ABS工程塑料模具成型制作而成，具有高度可调、耐磨、防潮、耐腐蚀等特点。 五、组合结构：水槽组合单元*1组，大型置物单元*2组，组合单元均采用整体焊接工艺，以增加其整体置物的最大强度，大型置物单元，其内部置物纵深≥60cm。 " | 张 | 1
2 | 多功能柱 | 功能柱规格：长≥355*宽210*高760mm，采用ABS塑料一次注塑成型，以齿合槽配以螺丝连接.功能柱正面设有ABS注塑成型的的检修门，并配有专用锁具,方便安装和日后维修。 | 个 | 28
3 | 教师总控台电源装置 | 1、教师直流：1.25到24V输出，电流3A，过载自动保护，指示灯灯提示，手动复位，具有电压连续可调功能，2.5级电压表指示。 2、教师交流：2到24V输出，电流6A，过载自动保护，指示灯提示，手动复位，分辨率为2V，2.5级电压表指示。 3、教师大电流：9V大电流输出，8秒±2秒自动断开。 4、教师高压：“直流高压”选择，240V档，300档，高压输出。 5、控制学生低压：根据学生需求，按相应的档位叠加。对应的指示灯指示，教师监视。 6、学生高压：学生桌220V控制，“A组、B组、C组、D组220V”空开控制，系统具有漏电保护功能 配置2组220V国标5孔插座。 7、电源的性能应符合《 JY/T 0374-2004 教学实验室设备电源系统 》中的相关要求。 | 套 | 1
4 | 学生实验桌 | 规格：≥1200*600*780mm 桌身 1.1台面：采用≥12.7mm厚实芯理化板，防水、耐刮、耐高温、耐磨、耐冲击、不变形、无毒、易清洁。 1.2结构：新型塑铝结构。学生位镂空式，符合人体工程学设计，美观大方。书包斗采用整体ABS工程塑料一次性注塑成型，规格≥425*270*165mm，镂空设计，便于清理，不屯垃圾，中间设挂凳卡。 1.3、桌脚采用三段式高强度铝合金结构，整体规格≥545*770mm，中立柱采用≥122*55mm*1.5mm厚承重型铝合金型材微倾斜式设计，上下脚采用铝合金一次压铸成型，上脚规格：≥长544*宽55*高110mm，下脚规格：≥长545*宽65*高108mm，上下脚的壁厚≥3mm，连接处壁厚加强至≥4mm;采用8个高强度螺丝连接；下桌架设有专用孔位与地面固定，并配有专用装饰盖。外观流线形设计，简洁美观，易碰撞处全部采用倒圆角，产品款式要求整体设计美观、合理、安全、牢固、耐用。金属表面经环氧树脂粉末喷涂高温固化处理。要做到承重性能强和耐酸碱、耐腐蚀。 1.4、桌脚间通过4条专用铝合金型材连接，其中三条为≥28*28mm方形铝合金型材用高强度螺丝连接，螺丝孔处配有专用装饰盖掩盖；另一条为≥79*14mm铝合金型材通过四个金属三卡锁和桌脚的中柱连接件，并可根据实际需求在中柱的凹槽内随意调节位置，便于组装及拆卸，外观流线形设计，简洁美观,易碰撞处全部采用倒圆角，产品款式要求整体设计美观、合理、安全、牢固、耐用。金属表面经环氧树脂粉末喷涂高温固化处理。要做到承重性能强和耐酸碱、耐腐蚀。 | 张 | 28
5 | 学生安全电源 | 学生桌设置1台多功能学生实验台，功能要求为：1、学生电源应采用独立变压器的电源,独立电源开关。 2、交流分档调节，电压指示，自动过载保护功能 3、学生低压直流电源电压为1.25V-24V/2.5A，连续调节,电流电压指示。 4、一组多功能测试表。 5、国标220V输出插座，独立漏电保护开关。由教师 电源的性能应符合《JY/T0374-2004教学实验室设备电源系统》中的相关要求 | 套 | 28
6 | 教师转椅 | 靠背及下座采用高密度网布格，阻燃、舒适、回弹性好。面料为优质网布格.依照人体工程学设计，线条流畅，美观大方，骨架钢管电镀，气动升降。 | 把 | 1
7 | 学生凳 | 凳面尺寸：直径≥300mm×30mm 采用环保型ABS改性塑料一次性注塑成型 ，表面细纹咬花，防滑不发光。凳架采用≥20×40×1.2mm椭圆形无缝钢管成型制作，全圆满焊接完成，结构牢固，经高温粉体烤漆处理，长时间使用也不会产生表面烤漆剥落现象，螺旋升降，托盘采用≥160*160*1.5MM钢板冲压而成，托盘与螺杆之间设有一个锥形盘加固，使凳子更加稳固。脚垫：采用PP加耐磨纤维质塑料，实心倒勾式一体射出成型。凳面可通过旋转螺杆来升降凳子高度,可调高度≥5cm. | 张 | 56
8 | 全室供电系统 | 电线穿≥Ф25mmPVC管埋地 铜芯≥24芯，耐压≥500V。 | 套 | 1

## 物理准备室
物理准备室（以下为两间的数量清单）
序号 | 货物名称 | 技术参数 | 单位 | 数量
1 | 准备台 | 规格：≥2400*1200*850mm 1、桌身 1.1台面：采用≥12.7mm厚实芯理化板，防水、耐刮、耐高温、耐磨、耐冲击、不变形、无毒、易清洁。 1.2、新型塑铝结构，镂空式设计，符合人体工程学设计，美观大方。书包斗采用铝塑组合结构，镂空设计，便于清理，不屯垃。 1.3、桌脚采用三段式高强度铝合金结构，整体规格≥545*770mm，中立柱采用≥122*55mm*1.5mm厚承重型铝合金型材微倾斜式设计，上下脚采用铝合金一次压铸成型，采用8个高强度螺丝连接；下桌架设有专用孔位与地面固定，并配有专用装饰盖，同一侧面两只工型腿上部采用一条≥66*25mm铝合金型材连成一个整体；外观流线形设计，简洁美观，易碰撞处全部采用倒圆角，产品款式要求整体设计美观、合理、安全、牢固、耐用。金属表面经环氧树脂粉末喷涂高温固化处理。要做到承重性能强和耐酸碱、耐腐蚀。 1.4、桌脚间通过金属三卡锁专用连接件将铝合金型材连接，并可根据实际需求在中柱的凹槽内随意调节位置，便于组装及拆卸，外观流线形设计，简洁美观,易碰撞处全部采用倒圆角，产品款式要求整体设计美观、合理、安全、牢固、耐用。金属表面经环氧树脂粉末喷涂高温固化处理。要做到承重性能强和耐酸碱、耐腐蚀。 1.5、准备台一侧设有独立水槽台一个，水槽台规格≥：500*600*780mm。柜体采用PP塑料一次滚塑成型，无任何拼接，确保柜体结构稳固；柜体背面设一个带锁的检修门，方便日后维修。 水槽规格≥500*600*290mm，采用PP材料一次注塑成型，前沿有挡水并带有防溢水孔，水槽预留安装水嘴和洗眼器孔，水封式水塞可防止废水回流和堵塞。 | 张 | 2
2 | 仪器柜 | ≥1000*500*2000mm 整体采用环保型ABS塑料一次性注塑成型，层板采用≥2.5mm厚双面环保型PP改性塑料，耐强酸碱及有机溶剂，内设加强筋。 柜体：1、榫卯连接结构并合理布局加强筋，安装时不用胶水粘结，不用任何金属螺丝，使用产品自身力量相互连接，产品不变形，不扭曲，达到可重复拆装使用。 2、上部为ABS工程塑料镶装玻璃对开门,带锁、内嵌式塑料扣手，尼龙塑料铰链，高强度耐磨，防水、永不生锈，内设PP改性活动隔板2块。耐酸碱、耐冲击、韧性强 3、下部为ABS工程塑料对开门，带锁、内嵌式塑料扣手，采用尼龙塑料铰链，高强度耐磨，防水、永不生锈，内设PP改性塑料活动隔板1块。耐酸碱、耐冲击、韧性强 4、门板与侧板并安装有防盗插销，防止从外部撬开柜门。 5、底座高≥80mm，上下板≥30mm，重要部位加厚处理，从而使产品更牢固，结实耐用。 | 个 | 4
3 | 电器布线 | 电线穿≥Ф25mmPVC管埋地 铜芯≥24芯，耐压≥500V | 套 | 2

## 物理仪器
物理仪器
序号 | 名称 | 技术参数 | 单位 | 数量
1 | 实验服 | 工作服纯白色，由布料制成，长度≥90cm | 件 | 8
2 | 力的合成分解演示器 | 仪器由分度标盘、汇力环、测力计、调节器、滑轮、滑轮夹、主杆、底座组成。仪器的结构符合力系构成的实际条件，在一个分度的直角座标盘上，借助于挂线将三个力汇集在一个园环上，构成共点力的平衡力系，以此来演示力的合成与分解。1.分度座标盘应采用塑料注塑成型，表面光滑平整、无变形，直径≥270mm；2.主杆为金属制品，直径≥12mm,长≥400mm,一端有M10的外丝，表面镀铬处理。 | 套 | 5
3 | 静电计 | 指针验电器 一对装。产品由底座、金属圆筒、绝缘套、金属杆、指针架、指针和接地接线柱组成。1、金属筒≥Φ170mm,表面烤黑漆；底座采用塑料注塑料成型，≥Φ100mm。2、仪器整体结构：在圆底座上装着一个金属圆筒，圆筒的前面装有透明玻璃，后面装有附刻度线的毛玻璃，上壁装有绝缘套筒，一根金属杆穿过套筒，插入圆筒内，金属杆下部装有竖直的指针架，一根指针装在指针架的水平轴上，并可绕轴灵活转动，圆筒下壁一侧装有一个接线柱，用来外壳接地。 | 个 | 5
4 | 小灯泡（低电压） | ≥2.5V | 个 | 50
5 | 小灯泡（3.8v） | ≥3.8v | 个 | 50
6 | 电池组（1号电池） | 1号电池 | 个 | 60
7 | 电阻率实验器 | 电阻定律实验器 1、电学仪器，供中学演示金属导体电阻定律用。 2、由塑料底板，三种金属导线 分别为：铜丝≥（Φ0.5mm），铁丝≥（Φ0.5mm），镍铬丝≥（Φ0.5mm）2条组成。 3、有效长度均为≥500mm。 | 个 | 10
8 | 螺旋测微器 | 外径千分尺(螺旋测微器) 测量范围: 0mm～25mm，分辨率:≥ 0.01mm。尺架材质：铁铸件，尺架表面处理：喷塑，量面材质：硬质合金。 | 个 | 8
9 | 游标卡尺 | 测量范围: 0～150mm，分辨率:≥0.02mm，碳钢材质，表面做防锈处理，塑料盒装。 | 个 | 8
10 | 导线（带小卡子或U型） | 常规，两头带叉或夹 | 条 | 200
11 | 线钳子 | 6寸剥线钳 | 把 | 2
12 | 多用电表 | MF-47型，内磁表头。测量范围：直流电流：0～5～50～500mA,10A；直流电压：0～0.25～0.5～10～50～250～500～1000V，交流电压：0～10～50～250～500～1000V；直流电阻：X1～X10K；温度测试：-10～150℃，电容：0.01～100000μf；电感：20～1000H；音频电平：-10～+22db。表笔1套。外型规格：≥165×113×52mm。重量：0.6kg。 | 个 | 10
13 | 9v电池 | 9V | 粒 | 30
14 | 2号电池 | 2号 | 粒 | 30
15 | 1号电池 | 1号 | 粒 | 30
16 | 单摆实验套装 | 单摆实验器 产品有底座、支架、线及金属球组成。三脚形底座，金属立杆，线长≥1米，金属球直径≥16mm. | 套 | 15
17 | 双缝干涉实验套装 | 双缝干涉实验仪 仪器采用游标读数机构，双缝及光源单缝均采用真空镀铬工艺制在玻璃片上。二、主要结构组成：灯泡、照明透镜、遮光板、滤色片及片座、单狭缝及缝座、单缝管、拨杆、遮光管（铁质，表面喷漆，规格：≥Φ32×600mm，管壁厚2mm）、接长管、测量头、游标尺、滑块、手轮、目镜、半圆形支架环。三、主要技术指标：1、双缝中心距d及缝宽a分别为：d1=0.200±0.003mm ,0.029mm≤a1≤0.04mm;d2=0.250±0.003mm,0.036mm≤a2≤0.050mm.光源单缝宽a=0.10±0.02mm；2、双缝至光屏之间的距离：l1=600±2mm(不接长管),l2=700±2mm(接长管)。3、滤色片为2mm厚的光学玻璃片。4、测量头滑块的移动范围为0-20mm，游标尺的最小读书为0.02mm。5、单色光通过双缝所产生的干涉亮条纹不少于7条。6、白光干涉零级亮条纹所产生的中心与光轴的偏离：当l1=600mm时不大于2mm，当l2=700mm不大于3mm。7、测定钠光波长，相对误差≤4%。四、泡沫定位。 | 套 | 4
18 | 原副线圈 | 1. 原副线圈由原线圈、副线圈、软铁芯三部分组成。2. 原线圈骨架：圆筒内径≥ 11mm；圆筒外径 ≥15mm；绕线宽度≥ 57mm。3. 付线圈骨架：圆筒内径 ≥24mm；圆筒外径≥ 30mm；绕线宽度 ≥50mm。4. 铁芯：≥Φ 10mm；长度 ≥77mm。5. 外形尺寸：≥60mm×40mm×88mm。6. 原付线圈骨架用黑色塑料制成，表面光洁。付线圈底座平整，直立于平面时不应晃动。 | 套 | 15
19 | 气体定律演示器 | 可验证玻意耳-马路特定律、查理定律、盖吕萨克定律和理想气体状态方程等。产品由气柱（玻璃）、固定夹和压力表组成。 | 套 | 1
20 | 反射折射定律演示器（含光源） | 产品由底座、演示屏、光源（激光光源一套）、半圆玻璃砖、平面镜及漫反射镜组成。1.底座采用塑料注塑成型，可固定演示屏的槽和放置平面镜的台面。2.演示屏为铁制，表面烤白漆，印刷0至90℃对称刻线，可对叠，半径≥130mm。3.激光笔可吸附在演示屏上，在半圆周上可任意固定。4.半圆玻璃砖半径≥35mm，厚≥15mm；平面镜及漫反射镜长≥40mm，宽≥15mm。 | 套 | 1
21 | 电火花打点计时器 | 单频率：仪器采用高压脉冲电火花进行计时。一、组成：电火花计时器1台、重锤1只、固定夹1只、纸带（宽≥17.5mm)1卷、墨粉纸1包。二、1、打点周期T0=0.02s，相对误差不大于1%；2、高压脉冲强度，能击穿8mm空气间隙；3、高压脉冲输出平均电流150～300μA；4、打点质量：连续打点50点无漏点，点子清晰；5、实验效果 测重力加速度g，应达到以下要求：g的值应在9.5m每二次方秒和9.9m每二次方秒之间；6、工作电源 AC220±22V 50±2.5Hz；7、重锤质量：300g±8g。 | 套 | 5
22 | 学生电源 | 高中学生电源 直流稳压输出：1.标称电压：1.5至16V单双选择十六档可调；2.输出电压：额定2A；3.电压稳定性：各档输出不大于2%U标+0.1V；4.负载稳定性：各档输出不大于2%U标+0.1V。交流输出：1.标称电压：2－16V每2V一档，八档可调；2.输出电流：额定3A；3.空载电压：各档输出不大于1.5U标+0.3V；4.满载电压：输出电流为额定值，各档输出不0.95U标－0.3V。过载保护：输出电流在额定电流的1.05－1.5倍间能自动关断输出，并能启动不大于额定电流的白炽灯。 | 台 | 1
23 | 气压模拟演示器 | 产品由导向杆、配重块、透明桶、活动圆盘、塑料小球、振动板、底座（箱体）、电机调速旋钮、电源接线柱、电源开关等组成。1.工作电压：≥DC14V。2.透明桶外径≥105mm，深≥150mm。3.箱体为冷轧板制，表面烤漆处理，尺寸：≥130mm×130mm×110mm。 | 台 | 1
24 | 小磁针 | 菱形小磁针 一套16个，带底座，小磁针宽≥3mm | 个 | 15
25 | 纸带 | 纸卷式，配合计时器使用 | 卷 | 25
26 | 量筒 | 100ML | 个 | 15
27 | 浅盘 | 塑料制浅盘 | 个 | 15
28 | 滴管 | 150ML | 个 | 15
29 | 容量瓶 | 250ML | 个 | 15
30 | 平行板电容器 | 产品由两块圆形铝板、绝缘板一块、支杆、底脚构成。1.铝板和绝缘板直径应相同，直径≥220mm，厚≥1mm。2.绝缘板手柄采用透明有机玻璃制，直径≥15mm，长≥115mm。3.铝板支杆采用透明有机玻璃制，直径≥12mm、长≥70mm。4.底脚为大半圆形，直径≥90mm，内有配重。 | 个 | 1
31 | 橡胶棒 | 胶棒(附毛皮) 聚碳酸酯棒(附毛皮)，教师用。1、直径为≥12mm、长为≥295mm，一端为锥体，头部为球形状。2、毛皮尺寸≥100mm×100mm。 | 个 | 15
32 | 玻璃棒 | 玻棒(附丝绸) 有机玻棒(附丝绸)，教师用。1、直径为≥12mm、长为≥295mm，一端为锥体，头部为球形状。2、丝绸尺寸≥150mm×150mm。 | 个 | 15
33 | 铁粉 | 500g/瓶 | 瓶 | 15
34 | 秒表 | 电子停表 0.1S,防水防震,数码显示，具有显示月、日、上下午时间和累计时间显示功能。秒表计时可选择简易计时。符合国标GB6050第一章要求。 | 个 | 15
35 | 验电球 | 箔片验电器 一对装。1．本产品由塑料外壳、金属球、导电杆、箔片等组成。 2． 外壳透光洁透明，无气泡及划痕。 3． 金属球（直径≥15mm）、导电杆（直径≥6mm）用金属制成，表面镀铬处理。 4． 导电杆与外壳间有绝缘套管，安装后应无明显缝隙，取下方便。 5．金属箔片厚度≥0.2mm，长度≥20mm。 | 根 | 15
36 | 通电螺线管 | 产品由透明有机板，四个底脚、螺线管组成。螺线管有优质铜丝绕制而成，直径≥55mm. | 个 | 15
37 | 继电器 | 演示电磁继电器 演示用，主要由电磁系统和触点系统两部分组成。电磁系统包括：电磁线圈、铁芯、轭铁、衔铁，触点系统包括：常开、常闭触点各一对。卧式或立式吸合电流≥48mA。金属表面电镀处理。底座尺寸：≥167mm×106mm×22mm。 | 个 | 3
38 | 表面张力演示 | 液体表面张力演示器 供中学物理课讲述液体的表面张力进行演示实验或分组实验用。1.产品由半球环、双环、棉线环、棉线圈环、塑料框架、钢丝圈六件组成，手柄长度均≥70mm。 | 个 | 8
39 | 毛细现象 | 毛细现象演示器 仪器由塑料盛液座、毛细管支架及五根内径大小不同的玻璃毛细管组成。盛液座及毛细管支架采用工程塑料制作，盛液座内空尺寸为≥160mm×86mm×10mm，毛细管支架宽≥20mm，支架距盛液座底部高度≥80mm；毛细管长度均为≥130mm。 | 个 | 15
40 | 焦耳定律演示 | 焦耳定律演示器 演示用，供中学物理演示焦耳定律，研究电流的热效应。产品由演示板、贮气盒两只，电阻：5Ω线绕电阻、玻璃管2根等组成。1、电源电压：直流稳压6V；电流小于2A。2、演示板采用塑料注塑成型，颜色为白色，外形尺寸≥290mm×245mm×4mm；演示板上印刷有刻度线，每5mm为一刻线、10mm为一大刻线，并标有数字，刻线数量≥13条。3、贮气盒采用透明塑料制，尺寸：≥80mm×80mm×30mm。4、在10分钟内，演示效果明显；4、实验误差：不大于5%。 | 个 | 8
41 | 电阻箱 | 中学物理学生分组实验仪器，仪器采用旋钥式结构，外壳用塑料压制而成。二、技术要求：1、阻值范围0～9999Ω，最小步进值为1Ω；2、各档电阻示值误差参照国家标准电阻箱相对误差公式。3、各档电阻的主要技术参数：1～9Ω，线绕电阻±1%，功率为3W；10～495Ω，RTL测量膜电阻±1%，功率为1W；500～9990Ω，RTL测量膜电阻±1%，功率为1/2W。 | 个 | 10
42 | 电阻圈 | 1、电阻圈用康铜丝绕制而成，通过接线柱固定于长方形塑料座中。塑料座外形尺寸为：≥95mm×30mm×20mm。2、阻值：5Ω、10Ω、15Ω各一只。3、总阻值误差≤±1％。4、电阻丝表面应经过绝缘处理，线圈排列整齐。塑料座应牢固美观，并标明电阻圈的规格。接线柱与电阻丝要接触良好。5、在额定电流下工作后，电阻丝无明显变形，绝缘层不得剥落，塑料座无灼焦及开裂现象。 | 盒 | 15
43 | 油酸 | 450g/瓶 | 瓶 | 8
44 | 静电起电机 | 感应起电机 1、环境温度：-10~40℃。 2、起电盘直径：235mm。3、放电距离：在相对湿度为65%的环境中火花放电距离≥30mm。4、本仪器由底座、莱顿瓶、支架、放电叉绝缘柄、集电杆、放电叉杆、导电层、中和电刷（感应电刷）、电刷杆、上轴及上轴螺钉、莱顿瓶盖、导电弹簧、大皮带轮、连接片组成。 | 个 | 2
45 | 泡泡液 | 350ml/瓶 | 瓶 | 8
46 | 灵敏电流计 | 产品由测量机构、外壳等组成。1.指示面板与水平面成45度夹角。2.测量范围：±300μA内阻。3.仪表准确度等级：2.5级。4.对外界磁场的防御等级为Ⅲ级。5.规格：≥130mm×95mm×90mm。 | 个 | 14
47 | 工字钉 | 60枚/盒 | 盒 | 10
48 | 爽身粉 | 500g/瓶 | 个 | 10
49 | 导线 | 直径2mm，纯铜16股 | 米 | 10
50 | 小漏斗 | 口径40mm | 个 | 5
51 | 楞次定律演示器 | 塑料圆形底盘直径≥66mm，一个开口铝环，一个闭口铝环。纸盒规格≥180×79×33mm。 | 个 | 2
52 | 钳子（小号） | 6寸尖嘴钳 | 个 | 3
53 | 钳子（大号） | 8寸尖嘴钳 | 个 | 3
54 | 自由落体演示仪 | 供基础力学教学演示和分组实验，进行定性观测和定量研究物体在自由降落状态下的运动规律，主体高度：≥1.2m，钢球D=18mm，便携式支架，两个光电门；电磁铁电源DC6V。 | 个 | 1
55 | 牛顿管 | 仪器用于验证一切轻重不同的物体，在真空中自由下落时，重力加速度都相同，物理演示实验用。仪器由：蝶阀、直管、金属片、羽毛片、磁铁组成。直管采用玻璃制成，直径≥50mm，长≥950mm。 | 组 | 1
56 | 真空泵 | 旋片式真空泵 1、一种旋片式油封单级真空泵。2、抽气速率：3.6M3/H（1L/S) ，极限压力：5Pa ，电机功率：≥150 W ，进气口径：Φ9mm ，用油量：220ml，外形尺寸：≥245mm×105mm×215mm,质量：≥6.8kg | 个 | 1
57 | 数字计时器 | 1.产品以单片微型计算机为核心，智能度高，数据存贮和处理能力强，操作简单。小数点、单位和量程可自动定位、换挡。可以计数、可测量速度、加速度、重力加速度、周期等物理量； 2.工作条件：≥220V/50Hz； 3.外形尺寸：≥230×260×90mm； 4.5位高亮度LED数码显示，溢出显示“1”；带2个光电门，配置3个光电门接口； 5.计数范围0～99999，计时范围0.00ms～99999s，速度范围0.00～999cm/s，加速度范围0.00～999cm/s'，周期0.00ms～99999s,时标幅度5V； 6.数据显示窗口可显示测量数据、光电门故障信息等；配置功能键、清零键、停止键、同步键（6V）及挡光框宽度选择键； | 个 | 1
58 | 弹簧振子 | 产品为气垫式。由导轨、滑块、弹簧、刻度尺、进气管等组成。1.导轨为塑料成型，工作面成90度的夹角，两面分布若干小孔，有效长度≥240mm。2.滑块采用透明塑料注塑成型，夹角为90度，滑块上有固定指针和弹簧的部位，长≥100mm。3.刻度尺为铝制，表面对称印刷0、2、4、6、8、10的刻线和数字。 | 个 | 1
59 | 受迫振动和共振演示器 | 改变策动摆摆长，可分别使5个摆长不同的单摆共振。产品由支架、底座、5个塑料球、摆板及策动摆组成。1.支架采用冷轧板冲压成型，外形尺寸：≥440mm×335mm×25mm，表面防锈处理。2.底座为冷轧板成型，外形尺寸：≥400mm×130mm×20mm，表面防锈处理。3.塑料球直径≥25mm。3.策动摆为可调式。 | 个 | 1
60 | 横波纵波演示器 | 纵横波演示器 中学物理演示纵横波的传播、反射等；仪器采用支架悬挂弹簧形式，全长≥100cm、≥Φ50mm螺旋弹簧自由悬挂在支架上，振源金属球可上下调节，整套仪器包括机架1个（螺旋弹簧1支、振源2只）；连接杆15个；反光白布1块；可拆卸后装入≥40×35×15cm的纸箱内。 | 个 | 1
61 | 波动演示器 | 产品由外壳、16个偏心轮、横波杆、纵波杆和质点组成。外壳应采用金属材料制成，表面烤漆处理，外形尺寸：≥500mm×215mm×270mm。正背面分别能演示纵、横波的形成及传播。 | 个 | 1
62 | 细沙 | 0.5-1.2mm石英砂 | 斤 | 3
63 | 同种电荷作用力演示器 | 电荷间作用力演示器 本演示器由底座、立板、导体球、轻质导电球、导电球连线、绝缘支架、滑块、连接导线组成。导体球≥Φ83mm，轻质导电球≥Φ30mm。外形尺寸≥400mm×105mm×405mm。绝缘横杆悬挂可移动轻球，带竖立座标面。 | 个 | 1
64 | 金属笼 | 金属网罩 用于演示在电荷平衡时，导体内部的电场强度等于零，从而说明静电屏蔽原理。产品由金属网罩、金属底盘、底座及连接器等组成。1.金属网罩采用铁丝编制而成，外径≥210mm，高≥270mm。2.金属底盘采用金属板冲压成型，直径≥220mm。3.底座采用塑料注塑成型，直径≥100mm。4.连接器为全金属制，由直径≥14mm钢球、≥直径5mm金属杆、金属吊链及限位柱构成，金属表面电镀处理。 | 个 | 1
65 | 电阻定律实验器 | 1、电学仪器，供中学演示金属导体电阻定律用。 2、由塑料底板，三种金属导线 分别为：铜丝≥（Φ0.5mm），铁丝≥（Φ0.5mm），镍铬丝≥（Φ0.5mm）2条组成。 3、有效长度均为≥500mm。 | 个 | 1
66 | 光的传播反射实验器 | 光的传播、反射、折射实验器 产品由曲线透明玻璃棒、PVC平面镜、半圆水槽、圆型角度盘、激光笔、磁性激光笔套（带扩束镜）、支架组成。1、曲线玻璃棒为Z型，直径≥5mm，一端为缩小的圆头。2、平面镜外形尺寸：≥95mm*20mm*0.8mm。3、水槽为透明塑料注塑成型，为半圆型，直径≥87mm，可挂在角度盘上。4、角度盘为白色塑料，直径≥109mm，圆盘上印有0－90度的四等分刻线，并有中心线。5、支架为金属制品,表面喷漆防锈处理，尺寸：≥150×54×160mm。 | 个 | 1
67 | 洛伦兹力演示仪 | 产品由线圈、电解槽、电流表、框架盒、换向开关等组成。产品外形尺寸≥27.5×27.5×8cm，框架盒由塑料制成，电解槽直径≥15cm，带两个电流表，3个换向开关，一个指示灯，红黑接线柱各一个。 | 组 | 1
68 | 旋转磁场原理演示器 | 产品由底座、支架、金属铝桶、U型磁铁、转轴及手摇柄等组成。1、底座及支架采用冷轧板冲压成型，表面烤蓝漆，底座外形尺寸：≥200mm×135mm×12mm。支架高度≥115mm。2、金属铝桶≥Φ32mm、≥高55mm。3、U型磁铁外形为塑料注塑成型，一半为红色、另一半为蓝色，内装磁铁。 | 台 | 1
69 | 手摇交流发电机 | 电学仪器，供中学物理演示交直流发电机的结构和工作原理使用，可兼作小功率电源；结构：由定子、转子，电刷、转动机构、集流环（或换向器）、小灯座，底板等组成。1.底板采用木制，尺寸：≥290mm×200mm×15mm。2.空载电压不小于8V，负载电压不小于4V。 | 个 | 1
70 | 变压器 | 可拆变压器 1、单相芯式结构,铁芯以优质钢矽片冲制并经绝缘处理,U型铁芯及条形铁轭为可拆式。2、线圈骨架用塑料压制。3、可演示远距离输电、变压器效率，还可进行变压器初、次级线圈间电压和电流与匝数关系的定量演示。 | 个 | 1
71 | 低压高压输电演示器 | 高压输变电模拟演示器 演示器为两对输电线路，线路中每根导线电阻均相同（4欧），其中一对线路终点直接接用电器（3.8V小灯泡），另一对线路外接交流2-4V的电压升压变压器（升压比12：1），升压后经输电线路降压变压器（降压比1：12）降压后再输送到用电器（3.8V小灯泡）。产品由底座、变压器、支架、灯泡、灯座等组成。底座采用木质，外形尺寸：≥500mm×195mm×16mm。 | 个 | 1
72 | 碳粉 | 碳粉 | 斤 | 3
73 | 光电效应演示器 | 用于演示中学物理的光电效应现象，仪器采用锌板及紫外线光源演示。产品由光电效应演示器（主机）、锌板及铜丝网、连接线、光源（紫外灯、目光灯）及细砂纸组成。1.主机外壳为全塑料，外形尺寸：≥195mm×175mm×75mm。面板上高有电源开关、高压输出和检流计端子、调零旋扭及电源指示灯。2.锌板及铜网外形尺寸：≥220mm×175mm×19mm。 | 个 | 1
74 | 伽利略理想斜面演示器 | 长度为≥1200mm，一端高度可连续升降，连接曲面光滑。由轨道、底板、标尺、小球、接球网、手轮、底脚螺丝、指示器2个组成。1、底板采用密度板，表面颜色为灰色，四周封边，外形尺寸：≥1200mm×230mm×12mm。底板右边有一滑槽，槽宽为≥6mm，长≥165mm，槽边印有0－15度的刻线。2、轨道采用软塑拉制而成，槽宽（内空）12mm－1mm，槽深7mm，右端印有20－70mm的刻线，轨道长1200mm。轨道底部两端为工字槽并带滑槽的铝型材，长度分别为≥380mm和≥550mm。3、小球直径19mm，表面镀铬处理一。4、接球网框架为直径2mm不锈钢丝绕制而成，尺寸：≥145mm×45mm，网兜为鱼网，角度可调。5、手轮为塑料制品，可在滑槽内连续升降，并可靠的固定轨道。6、指示器采用厚1mm冷轧板冲压成型，表面电镀处理，指示器上应有红色刻线，指示器可在右端铝轨上任意滑动。 | 个 | 1
75 | 凹凸桥演示器 | 高中教师演示在凹面桥物体对桥面的压力。演示器由电磁铁、钢球、轨道、电磁铁开关、台秤、底座、接球槽、接球槽支杆等组成。1.外接电源：≥AC220V。2.钢球直径≥28.5mm。3.底座为木质，尺寸：≥600×150×16mm。 | 组 | 1
76 | 运动合成分级演示仪 | 产品由底座、面板、小车、画板、画笔、X向传动装置、Y向传动装置、控制系统部分、电源接线等组成。底座及面板采用厚度1mm的钢板制作，面板尺寸为≥395×315mm，底座尺寸为≥395×120×10mm；小车尺寸≥80×50×15mm，车轮采用金属材料制作；画板尺寸为≥240×180mm；笔尖与画板的间距可通过调节螺母调节；X向传动装置及Y向传动装置均采用小电机带动皮带轮传动。大皮带轮采用工程塑料制作，尺寸为Φ39×5mm，小皮带轮采用铜棒制作，直径为≥Φ8mm，皮带采用≥Φ42mm的橡胶皮带；控制系统部分包括：X向换向开关、Y向换向开关、Y向调速旋钮、X向运动按键、Y向运动按键、合运动操作键等。仪器使用电源电压：DC3～6V。可用于演示匀速-匀速、匀速-匀加速运动合成等实验。 | 个 | 1
77 | 平抛运动演示器 | 产品由铝制导轨、钢球、重锤、接球槽、演示板组成。1.底座和面板均采用冷轧板制成，面板烤白漆、底座烤黑漆，面板尺寸≥325mm×240mm×1mm，底座尺寸≥250mm×100mm×10mm，并有调平螺丝；2.钢球和直径为≥16mm；3.接球槽可上下移动，能停留在任一位置。 | 个 | 1
78 | 向心力演示仪 | 产品由机座、变速盘、大皮带轮、小皮带轮、旋臂、示力标尺、压杆、套筒、弹簧、钢球、铝球、驱动机构等组成。机座采用工程塑料制作，底部安装橡胶垫脚，机座高度≥120mm；两只变速盘均由为塑料注塑制作，主动轮最大外径190mm，从动轮外径≥130mm。变速盘主、从动轮传动比为1：1、1：2及1：3，传动误差不大于0.5%；大、小皮带轮均采用工程塑料制作，大皮带轮尺寸为：Φ70×12mm，小皮带轮尺寸为：Φ40×12mm；悬壁采用厚度为≥1mm的金属板制作，悬壁宽度≥45mm。示力标尺总长为≥50mm，采用红、白相间的色环标示，每格色环宽≥5mm；压杆采用厚度1mm的铁板制作，压杆臂长≥80mm；套筒采用内径≥26mm的塑料筒，长≥95mm；弹簧为Φ30mm×70mm的压簧，采用Φ1.2mm的弹簧钢丝绕制，圈数：15；钢球与铝球直径均为28.6mm，钢球质量为95.5±2g，铝球质量为47.45±1g。仪器可形象直观的演示和定性验证向心力公式：F=mv2/r或F=mω2r。仪器外形尺寸：≥460×200×330mm。 | 个 | 1
79 | 避雷针模型演示器 | 避雷针原理演示模型由铁板和螺杆，接入正极，金属球与避雷针接入负极。金属球棒和避雷针分别用旋纽调节到同高度。试验时，外接高压发生器，引入正负电源，观察现象。 | 个 | 1
80 | 电容器充电放电演示器 | 由电源、充放电刀闸、电容器、充放电发光二极管和放电指示灯组成 | 个 | 1
81 | 通电平行直导线相互作用演示器 | 1、产品由主机、平行直导线、连接杆≥2根、连接板、指针及连接线等组成。2、工作条件：电源≥220V、50Hz。3、两银点之间距离为30±2mm，两平行直导线为铜管，直径≥4mm，长≥380mm；铜管两端为Z型，并与两触点接合，接合部位为点接触。4、电源功率100W；开路电压4.5V；工作电流150A。通电动可连续操作不小于15次。5、连接板为塑料注塑成型，尺寸：≥190mm×40mm×9mm，两银触点在连接板上可调。6、主机外壳采用塑料注塑成型，圆形，分为底盒和盖，底盒外径≥205mm、高≥110mm；盖直径≥240mm。 | 个 | 1
82 | 气垫导轨 | 产品由导轨、导轨支座、滑行器及有关实验附件组成。导轨采用铝合金型材制作，导轨工作面长度1200mm，导轨工作面夹角：90°，导轨一侧斜面筋上设有刻度尺，刻度尺全长≥1200mm，最小分度值为1mm，每10mm标注刻度数字。导轨脚距：≥700mm，导轨进气口外径：≥Φ30mm，导轨底部设有两个支座、一个支座为单脚支座，高度不可调，另一个为双脚支座，双脚支座上设有两只调节螺钉，用来调节导轨的纵向水平及横向水平；滑行器采用铝合金制作，长度≥120mm。实验附件包括：挡光片（100mm,50mm,30mm各2片）6片、挡光条（5mm）2个、紧固螺钉（M4×10mm）17只、滑轮2个、滑轮架1个、加重砝码（50g±0.5g，100g±1g各4个）、U形弹射器2个、圆形弹射器2个、挂钩架2个、牵引线3米、座架4个、橡皮泥1块、三定律弹射器1个、砝码桶1个、振子弹簧2个、光电门架2个、起始板1个、钢丝针（Φ0.5mm）2根、固定螺钉（M4×25mm）2个、橡皮筋4根。 | 个 | 1
83 | 小型气泵 | 小型气源 本产品为中学物理演示实验用气垫导轨的配套仪器。气压不小于5kPa，低噪声。供气垫导轨使用。1.工作电压：≥220V 50Hz;2.波纹管内径为≥30mm，长≥1500mm。3.接口配合紧密。其它符合JY0001－2003《教学仪器一般质量要求》的有关规定。 | 个 | 1
84 | 平面镜 | 平面镜及支架 | 个 | 3
85 | 激光笔 | 1、产品由塑胶笔身和激光头、钮扣电池组成。 2、使用范围7-15m，波长≥650 nm。 | 个 | 3
86 | 力的合成分解演示仪 | 力的合成分解演示器 仪器由分度标盘、汇力环、测力计、调节器、滑轮、滑轮夹、主杆、底座组成。仪器的结构符合力系构成的实际条件，在一个分度的直角座标盘上，借助于挂线将三个力汇集在一个园环上，构成共点力的平衡力系，以此来演示力的合成与分解。1.分度座标盘应采用塑料注塑成型，表面光滑平整、无变形，直径≥270mm；2.主杆为金属制品，直径12mm,长≥400mm,一端有M10的外丝，表面镀铬处理。 | 个 | 1
87 | 发波水槽 | 产品由水槽、振源及附件组成。1.水槽由透明有机玻璃制成，尺寸：≥280mm×280mm×30mm，槽内四周均放有海棉。2.振源由振荡电路、弹簧片连接器构成，其频率可调。3.附件由圆波振子、双振子、横波振子、直档板构成。 | 台 | 1
88 | 电烙铁 | 60W或20W，橡胶线 | 个 | 1

## 化学通风实验室
新型全铝结构通风化学56座验室配置方案
序号 | 货物名称 | 技术参数 | 单位 | 数量
1 | 教师演示讲台 | "尺寸：≥2400*700*850㎜ ,全钢结构. 一、台面材料：采用≥12.7mm厚实芯（双面）理化板台面，台面边缘用同质材料板双层加厚至≥25.4mm。 1、通过硫酸（98%）、硝酸（65%）、氢氧化钠（40%）、甲酸（88%）对甲酚、丙酮、松节油、碘伏、二氯乙酸等酸、碱及其它化学试剂的检验结果为无明显变化。 2、通过检测重金属铅、镉等未检出，均低于检出限量值（≤20mg/kg）， 符合GB18585-2001或GB18586-2001等国家标准。 3、参照最新标准（GB/T18580-2017）检测，检测结果为：甲醛释放量≤0.024mg/M3，满足E1级≤0.124mg/M3技术限量要求。 4、检测依据GB/T17657-2013等标准及方法检测，检测结果为：表面耐干热性能、表面耐湿热性能、表面耐香烟灼烧性能、耐沸水性能等均为5级无变化；吸水性≤0.1%；表面耐磨性能检验结果不低于568r；耐高温性：表面无裂痕；弯曲强度≥120MPa，（参照ASTM D790-17标准检验方法)、抗冲击性能：横压直径6.0MM表面无破损、耐光色牢度≥4级；耐刮划性：1N试件表面无大于90%的连续划痕，表面装饰花纹无破坏现象、表面耐龟裂性：5级，用6倍放大镜观察表面无裂纹、尺寸稳定性横向、纵向均不大于0.55%、密度达到1.4g/cm3以上. 5、用ATLAS氙灯老化试验机根据GB/T16422.2-2014标准在满足两种条件的情况下进行580小时以上氙灯耐候测试，结果为5级，无明显变化。 以GB8624-2012《建筑材料及制品燃烧性能分级》作为检测和判定依据进行检测，结果达B1级。 6、依据HJ571-2010（环境标志产品技术要求 人造板及其制品）检测，总挥发性有机化合物TVOC（72h）释放量为未检出（≤0.01mg/m2*h）。 7、具有高关注度物质（SVHC）检验报告； 8、依据GB6566-2010方法进行放射性测试，内、外照射检测值均≤0.1。 9、依据ISO 22196:2011方法检测抗菌性能：大肠杆菌ATCC 8739、肺炎克雷伯氏菌ATCC 4352、肠沙门氏菌肠亚ATCC14028、甲型溶血性链球菌32213等菌种检测结果抗菌率>99.9%； 10、依据GB/T24128-2018方法检测防霉性能：霉菌生长情况为0级，主要菌种（黑曲霉ATCC 6275、球毛壳霉ATCC 6205、宛氏拟青霉CGMCC3.4253、绳状青霉CGMCC3.3875、长枝木霉CGMCC3.4291). 投标人应针对以上台面技术参数要求，提供符合参数的检测报告复印件 二、柜身：按照多媒体讲台,设计了电脑主机、显示器等设备的摆放空间，同时设计了电源盒、网络接口、电脑专用插座.中间部分是讲课演示部分，并设抽屉式结构，抽屉装有教师演示安全电源及控制装置。台身主体背板、吊板及所有板材均采用高品质1.0mm +/- 0.07mm的镀锌钢板，拉力強度>270N/mm2,表面均经静电及磷化处理，环氧树脂喷涂厚度≥75um。门铰：采用175度阻尼铰链。自闭式，与柜体面水平角度<15度时，柜门即可自行关闭，弹性好，外形美观，使用过程中无噪音，可开关十万次，达到国际五金行业标准，使用寿命长。滑轨：三节滑轨。达到国际五金行业标准，使用寿命长。手抽：C字型不锈钢，表面有光滑防腐涂层。外形美观、经久耐用。组装接缝严密，连接牢固，无松动现象。 三、门板及抽面：采用双层钢板，必须两层组装是设计，内置防撞胶垫，装于抽屉及门板内侧，减缓碰撞，保护柜体，保证关门减少噪音； 四、固定脚：采用ABS工程塑料模具成型制作而成，具有高度可调、耐磨、防潮、耐腐蚀等特点。 五、组合结构：水槽组合单元*1组，大型置物单元*2组，组合单元均采用整体焊接工艺，以增加其整体置物的最大强度，大型置物单元，其内部置物纵深≥60cm。 " | 台 | 2
2 | 讲台水槽 | ≥440*330*190mm 度高密度PP一体成型的水槽，水封式水塞，有效防止下水管废气溢出，排水口有过滤装置，有耐酸碱耐热耐有机溶液的特性。 | 个 | 2
3 | 三联水嘴 | 鹅颈式实验室专用优质化验水嘴：要求防酸碱、防锈、防虹吸、防阻塞，表面环氧树脂喷涂。出水嘴为铜质瓷芯，高头，便于多用途使用，可拆卸清洗阻塞。出水嘴可拆卸，内有成型螺纹，可方便连接循环等特殊用水水管。 | 个 | 30
4 | 学生实验桌 | 规格：≥1200*600*780mm 桌身 1.1台面：采用12.7mm厚实芯理化板，防水、耐刮、耐高温、耐磨、耐冲击、不变形、无毒、易清洁。 1.2结构：新型塑铝结构。学生位镂空式，符合人体工程学设计，美观大方。书包斗采用整体ABS工程塑料一次性注塑成型，规格≥425*270*165（mm），镂空设计，便于清理，不屯垃圾，中间设挂凳卡。 1.3、桌脚采用三段式高强度铝合金结构，整体规格≥545*770mm，中立柱采用≥122*55mm*1.5mm厚承重型铝合金型材微倾斜式设计，上下脚采用铝合金一次压铸成型，上脚规格：长≥544*宽55*高110mm，下脚规格：≥长545*宽65*高108mm，上下脚的壁厚≥3mm，连接处壁厚加强至4mm;采用8个高强度螺丝连接；下桌架设有专用孔位与地面固定，并配有专用装饰盖。外观流线形设计，简洁美观，易碰撞处全部采用倒圆角，产品款式要求整体设计美观、合理、安全、牢固、耐用。金属表面经环氧树脂粉末喷涂高温固化处理。要做到承重性能强和耐酸碱、耐腐蚀。 1.4、桌脚间通过4条专用铝合金型材连接，其中三条为≥28*28mm方形铝合金型材用高强度螺丝连接，螺丝孔处配有专用装饰盖掩盖；另一条为≥79*14mm铝合金型材通过四个金属三卡锁和桌脚的中柱连接件，并可根据实际需求在中柱的凹槽内随意调节位置，便于组装及拆卸，外观流线形设计，简洁美观,易碰撞处全部采用倒圆角，产品款式要求整体设计美观、合理、安全、牢固、耐用。金属表面经环氧树脂粉末喷涂高温固化处理。要做到承重性能强和耐酸碱、耐腐蚀。 | 张 | 56
5 | 多功能柱 | 功能柱规格：≥长355*宽210*高760mm，采用ABS塑料一次注塑成型，以齿合槽配以螺丝连接.功能柱正面设有ABS注塑成型的的检修门，并配有专用锁具,方便安装和日后维修。 | 个 | 56
6 | 学生桌水槽柜 | 水槽台整体规格：≥长500*宽600*高845mm，分柜体和水槽两部分组成。柜体部分采用PP改性材料，塑料注塑模一次性成型，卯榫结构连接，螺丝加固确保柜体结构稳固；柜体前后各有一个带锁的检修门，方便日后维修。 水槽部分，采用PP材料一次注塑成型，前沿有挡水并带有防溢水孔，水槽预留安装水嘴和洗眼器孔，水封式水塞可防止废水回流和堵塞。 | 个 | 28
7 | 学生安全电源 | 1、ABS翻转式电源盒，放置在书包盒中间，实验和安装都非常方便。 2:学生交流2V到24V输出，电流2A，自动过载保护，自动恢复。电压2V每档，由教师集中控制。 3:学生直流2V到24V输出，电流2A，自动过载保护，自动恢复。由教师集中控制 4:配置1组220V国标5孔插座，保险丝保护，工作指示。系统具有漏电保护功能。 具有过载保护装置。 | 个 | 56
8 | 教师总控台电源装置 | 本实验室电源系统采用超大规模MCU芯片控制计算，串行通讯的智能化管理。由教师主控系统，学生智能安全实验台，通讯总线等组成。轻触摸按钮，数码显示，操作便捷、直观，教师随心所愿，想怎样设置及怎样操作。同普通的实验台相比具有使用寿命长，教师能随时控制电压，不会烧毁实验器材。而普通的采用波段开关，电位器来调压，寿命短。 1、教师直流 0到24V输出，电流2A，过载自动保护，闪灯提示，手动复位，具有粗调，细调功能 细调分辨率为0.03V，设定好电压10秒后，存储此次设定值，下次开机，就是这次设定电压。数字电压表指示。 2、教师交流：2到30V输出，电流3A，过载自动保护，闪灯提示，手动复位，分辨率为2V。数字电压表指示。 3、教师大电流：9V大电流输出。8秒断开，MCU芯片定时控制，时间准确。 4、教师高压“直流高压”选择，发光管常亮，是240V档，发光管闪烁是300档，熄灭则无高压输出。 5、控制学生低压根据学生需求，按相应的档位叠加。对应的指示灯指示，教师监视。 6、学生高压当要给学生桌提供220V，按“A组、B组、C组、D组220V”的按键，且对应的发光管指示。数字电压表指示，漏电保护功能。配置2组220V国标5孔插座。 7、风机的变频调控装置独立于教师主控电源。 8、电源的性能应符合《 JY/T 0374-2004 教学实验室设备电源系统 》中的相关要求。 | 套 | 2
9 | 学生凳 | 凳面尺寸：直径≥300mm×30mm 采用环保型ABS改性塑料一次性注塑成型 ，表面细纹咬花，防滑不发光。凳架采用≥20×40×1.2mm椭圆形无缝钢管成型制作，全圆满焊接完成，结构牢固，经高温粉体烤漆处理，长时间使用也不会产生表面烤漆剥落现象，螺旋升降，托盘采用≥160*160*1.5MM钢板冲压而成，托盘与螺杆之间设有一个锥形盘加固，使凳子更加稳固。脚垫：采用PP加耐磨纤维质塑料，实心倒勾式一体射出成型。凳面可通过旋转螺杆来升降凳子高度,可调高度5cm. | 个 | 112
10 | 教师转椅 | 靠背及下座采用高密度网布格，阻燃、舒适、回弹性好。面料为优质网布格.依照人体工程学设计，线条流畅，美观大方，骨架钢管电镀，气动升降。 | 张 | 2
11 | 洗眼器 | 洗眼喷头：采用不助燃PC材质模铸一体成形制作，具有过滤泡棉及防尘功能，上面防尘盖平常可防尘，使用时可随时被水冲开，并降低突然打开时短暂的高水压，避免冲伤眼睛。 | 个 | 2
12 | 电器布线 | 电线穿≥Ф25mmPVC管埋地 铜芯≥24芯，耐压≥500V | 套 | 2
13 | pp塑料离心风机 | 6#离心风机 电机功率≥5.5KW变频调速，转速 ≥700-800r/min，流量 ≥1150M3/h，全压 ≥812Pa，噪声符合国家标准,风机外壳和叶轮均采用模具一次成型，防爆防腐，不得使用塑料板焊接。配橡胶减震器用于消除专用通风机引起的震动，配防雨帽，PP 材质，主要用于对专用通风机的防护；通风机消音器采用PP 材质，内置隔音棉等隔音装置，确保通风室外噪音小于 50 分贝。风机进出口接头采用柔性材质，通风机与消声器的连接，消除因震动引起的微量错位对通风机的影响。 | 个 | 2
14 | 通风机弯头 | ≥φ400，PVC（国标）管 | 套 | 2
15 | 主通风管道 | ≥φ400，连接至楼顶风机，PVC（国标）管 | 套 | 2
16 | 通风系统地下部分 | ≥φ400-200-160，PVC(国标)管，地下预埋（只提供材料及安装，土建部分由项目学校承担） | 套 | 2
17 | 吸风装置 | 排气吸风装置，PVC-U工程塑料高级注模可上下伸缩、可隐藏、可360°旋转抽风。 | 套 | 58
18 | 给排水系统 | 给水采用￠20PPR管，热熔连接。排水采用￠50PVC管，PVC专用胶水连接。 | 套 | 2

## 化学准备室
化学准备室（以下为两间的数量清单）
序号 | 货物名称 | 技术参数 | 单位 | 数量
1 | 准备台 | 规格：≥2400*1200*850mm 1、桌身 1.1台面：采用≥12.7mm厚实芯理化板，防水、耐刮、耐高温、耐磨、耐冲击、不变形、无毒、易清洁。 1.2、新型塑铝结构，镂空式设计，符合人体工程学设计，美观大方。书包斗采用铝塑组合结构，镂空设计，便于清理，不屯垃。 1.3、桌脚采用三段式高强度铝合金结构，整体规格≥545*770（mm），中立柱采用≥122*55mm*1.5mm厚承重型铝合金型材微倾斜式设计，上下脚采用铝合金一次压铸成型，采用8个高强度螺丝连接；下桌架设有专用孔位与地面固定，并配有专用装饰盖，同一侧面两只工型腿上部采用一条≥66*25mm铝合金型材连成一个整体；外观流线形设计，简洁美观，易碰撞处全部采用倒圆角，产品款式要求整体设计美观、合理、安全、牢固、耐用。金属表面经环氧树脂粉末喷涂高温固化处理。要做到承重性能强和耐酸碱、耐腐蚀。 1.4、桌脚间通过金属三卡锁专用连接件将铝合金型材连接，并可根据实际需求在中柱的凹槽内随意调节位置，便于组装及拆卸，外观流线形设计，简洁美观,易碰撞处全部采用倒圆角，产品款式要求整体设计美观、合理、安全、牢固、耐用。金属表面经环氧树脂粉末喷涂高温固化处理。要做到承重性能强和耐酸碱、耐腐蚀。 1.5、准备台一侧设有独立水槽台一个，水槽台规格：≥500*600*780（mm）。柜体采用PP塑料一次滚塑成型，无任何拼接，确保柜体结构稳固；柜体背面设一个带锁的检修门，方便日后维修。 水槽规格≥500*600*290mm，采用PP材料一次注塑成型，前沿有挡水并带有防溢水孔，水槽预留安装水嘴和洗眼器孔，水封式水塞可防止废水回流和堵塞。 | 张 | 2
2 | 水槽台 | 水槽台整体规格：≥长500*宽600*高845mm，分柜体和水槽两部分组成。柜体部分采用PP改性材料，塑料注塑模一次性成型，卯榫结构连接，螺丝加固确保柜体结构稳固；柜体前后各有一个带锁的检修门，方便日后维修。水槽部分，采用PP材料一次注塑成型，前沿有挡水并带有防溢水孔，水槽预留安装水嘴和洗眼器孔，水封式水塞可防止废水回流和堵塞。 | 个 | 2
3 | 三联水嘴 | 水槽部分，采用PP材料一次注塑成型，前沿有挡水并带有防溢水孔，水槽预留安装水嘴和洗眼器孔，水封式水塞可防止废水回流和堵塞。 | 个 | 2
4 | 仪器柜 | ≥1000*500*2000mm 整体采用环保型ABS塑料一次性注塑成型，层板采用≥2.5mm厚双面环保型PP改性塑料，耐强酸碱及有机溶剂，内设加强筋。 柜体：1、榫卯连接结构并合理布局加强筋，安装时不用胶水粘结，不用任何金属螺丝，使用产品自身力量相互连接，产品不变形，不扭曲，达到可重复拆装使用。 2、上部为ABS工程塑料镶装玻璃对开门,带锁、内嵌式塑料扣手，尼龙塑料铰链，高强度耐磨，防水、永不生锈，内设PP改性活动隔板2块。耐酸碱、耐冲击、韧性强 3、下部为ABS工程塑料对开门，带锁、内嵌式塑料扣手，采用尼龙塑料铰链，高强度耐磨，防水、永不生锈，内设PP改性塑料活动隔板1块。耐酸碱、耐冲击、韧性强 4、门板与侧板并安装有防盗插销，防止从外部撬开柜门。 5、底座高≥80mm，上下板≥30mm，重要部位加厚处理，从而使产品更牢固，结实耐用。 | 个 | 4
5 | 毒害品存储柜 | 1.尺寸：≥1840 mm*900 mm *510 mm；门类型：双开门 2.易燃品毒害品储存柜外壳体全部采用1.2mm的冷轧钢板，柜体底座采用≥2.0mm的冷轧钢板,内外表面经酸洗磷化环氧树脂粉末喷涂，烘热固化处理。 3.易燃品毒害品储存柜体内胆（上，下、左、右内衬板）均采用PP（聚丙烯树脂）板，厚度4mm；柜底部设置≥90*50*145mm进风口，进风口底部有PP（聚丙烯树脂）旋转式可调风阀；柜体的底板中部有Φ10mm漏液孔，漏液孔上面盖上60目304*不锈钢网；柜体底部设h=160mm黄沙(防倒）挡板，柜体内部最下层留有可以存放不少于120mm厚黄沙的填埋腔，用于埋放金属钠、黄磷（白磷）等的易燃物品。 4.柜底装有四个移动尼龙轮，便于易燃品毒害品储存柜移动；前轮后有2个手动调节罗杆，方便危化品储存柜定位。 5.柜中部有3个一次成型聚丙烯活动层板，层板四周边缘厚度平均值不小于4.4mm;每层阶梯板外延边有积液槽，积液槽高度平均值不小于3.8mm，最大可能防止液体外溢；每个搁板靠背板处有一排导风口，阶梯高度不小于55mm（包括积液盘的高度）。 6.柜顶部中间开有φ≥160mm的出风口，柜顶风口内置一个AC220V 50HZ 0.18A轴流风机，最大风量326m3/h，转速2550转/min,环境温度（-10-+70）摄氏度，无火花静电，控制开关设置柜体顶部的右上角，当风机开机前要把柜门下面中间的进风口推置打开状态。 7.密封件：柜体门与柜体之间应安装防火膨胀密封件，密封件应符合GB 16807-2009的要求。（柜体门与柜体之间应安装环保热膨胀密封条。当温度为150℃~180℃时密封条局部膨胀，温度达到200℃时密封条全部膨胀，膨胀比例为1:5，以保证储存药品的安全性。） 8.陶瓷纤维棉：柜体应填充具有保温隔热作用的陶瓷纤维棉，陶瓷纤维棉应符合GB/T 21114-2007的要求，（密度130㎏/m3 ，厚度:40mm）。 9.铰链：铰链应为钢琴式铰链，确保门能开180度。 10.电子密码锁：柜体配备电子密码锁和机械锁，实现双人双锁管理，锁具经公安部权威认证，同时锁具具有开锁记录查询功能及隐码功能；天地锁锁舌选用坚韧且有弹性的高分子合成塑料制成，耐磨且抗腐蚀性能极强。 11.环保性能：国标规定，室内甲醛含量不得超过0.8mg.m3;苯含量不得超过0.09mg.m3,我司产品经第三方测试中心现场检测，甲醛及苯含量符合国家标准要求。 12.电源：符合GB 10409-2001中5.5的要求。 13.通风控制装置： 柜体底部应设置进风口及可调风阀，可调风阀旋转灵活，并能控制风量大小。通风管道口径宜采用Φ≥160mm，通风管应耐高温、阻燃、耐腐蚀，符合JGJ 141的要求。 14.产品应符合EN 14470-1:2004标准。 15.配备接地装置实现完全接地。 16.装箱时柜内外的说明标识： 《易燃品毒害品储存柜使用说明书》，《合格证》，《安全储存说明书》，柜门上贴有反光警示标签。 17.产品标准经质量技术监督局备案（标准号：Q/320205 XBBP01-2015），所有产品均依照标准规范生产。 | 个 | 2
6 | 电器布线 | 电线穿≥Ф25mmPVC管埋地 铜芯≥24芯，耐压≥500V | 套 | 2
7 | 给排水系统 | 给水采用￠20PPR管，热熔连接。排水采用￠50PVC管，PVC专用胶水连接。 | 套 | 2

## 化学仪器
化学仪器
序号 | 名称 | 需购数量 | 规格 | 单位 | 参数
1 | 长颈漏斗 | 20 | 24cm | 个
2 | 恒压滴液漏斗 | 2 | 100ml | 个
3 | 恒压分液漏斗 | 2 | 100ml | 个
4 | 布氏漏斗 | 2 | 101ml | 个
5 | 圆底烧瓶 | 10 | 100ml | 个
6 | 平底烧瓶 | 10 | 100ml | 个
7 | 蒸馏烧瓶 | 10 | 250ml | 个
8 | 蒸馏烧瓶 | 2 | 100ml | 个
9 | 三颈烧瓶 | 2 | 100ml/24 | 个
10 | 碎瓷片 | 100 | 均可 | g
11 | 温度计 | 10 | 500摄氏度 | 个 | 0-500℃ 水银
12 | 直形冷凝管 | 12 | 24/29 | 个
13 | 球形冷凝管 | 2 | 24/29 | 个
14 | 牛角管 | 12 | 24/29 | 个
15 | 试管 | 100 | 2.5cm | 个
16 | 试管 | 100 | 3cm | 个
17 | 试管 | 10 | 5cm | 个
18 | 试管架 | 20 | 16孔 | 个
19 | 橡胶管 | 10 | 5mm | m
20 | 自由夹子 | 50 | 均可 | 个
21 | 酸式滴定管 | 10 | 25ml | 个
22 | 碱式滴定管 | 10 | 25ml | 个
23 | 玻璃管 | 100 | 弯管 | 个
24 | 玻璃管 | 100 | 直管 | 个
25 | 打孔器 | 10 | 橡胶塞 | 个
26 | 酒精灯 | 20 | 均可 | 个
27 | 酒精喷灯 | 2 | 均可 | 个
28 | 球形干燥管 | 20 | 普口 | 个
29 | U型管 | 20 | 外30mm 高160mm | 个
30 | pH计 | 12 | 0-80摄氏度 | 个
31 | pH试纸 | 10 | 广泛试纸即可 | 个
32 | 容量瓶 | 15 | 100ml | 个
33 | 锥形瓶 | 10 | 50ml | 个
34 | 烧杯 | 10 | 100ml | 个
35 | 烧杯 | 20 | 500ml | 个
36 | 烧杯 | 10 | 1000ml | 个
37 | 集气瓶 | 10 | 100ml | 个
38 | 水槽 | 20 | 方形塑料 | 个
39 | 环形玻璃搅拌器 | 12 | 均可 | 个
40 | 胶头滴管 | 100 | 均可 | 个
41 | 胶头 | 100 | 均可 | 个
42 | 有机化合物球棍模型 | 1 | 均可 | 套 | 演示球棍 氢原子球直径是≥23mm 其他原子球直径是≥30mm 直径30-23mm 球的数量≥175个 ≥235根金属杆
43 | 有机化合物比例模型 | 1 | 均可 | 套 | 演示比例 大型比例模型球直径30-40-50mm
44 | 分子空间结构模型 | 1 | 白磷、碳60、S8 | 套 | 二氧化碳、水分子、甲醛、氨气、甲烷、白磷、三氧化二磷、五氧化二磷、C60、船式 、椅式 、硫八、六氟化硫
45 | 金属晶胞 | 1 | 金属晶体堆积四种 | 套 | 简单立方堆积、体心立方堆积、面心立方堆积、六方最密堆积
46 | 氯化钠晶胞 | 1 | 均可 | 套 | ≥直径30的球+金属杆组成
47 | 氯化铯晶胞 | 1 | 均可 | 套 | ≥直径30的球+金属杆组成
48 | 金刚石晶胞 | 1 | 均可 | 套 | ≥直径30的球+金属杆组成
49 | 棕色试剂瓶（带胶头滴管） | 50 | 500ml | 个
50 | 棕色试剂瓶（带胶头滴管） | 50 | 100ml | 个
51 | 棕色试剂瓶（不带胶头滴管） | 50 | 50ml | 个
52 | 棕色试剂瓶（不带胶头滴管） | 50 | 100ml | 个
53 | 试剂瓶（带胶头滴管） | 50 | 50ml | 个
54 | 试剂瓶（带胶头滴管） | 50 | 100ml | 个
55 | 试剂瓶（不带胶头滴管） | 50 | 50ml广口瓶 | 个
56 | 试剂瓶（不带胶头滴管） | 50 | 100ml广口瓶 | 个
57 | 试剂瓶（不带胶头滴管） | 50 | 50ml细口瓶 | 个
58 | 试剂瓶（不带胶头滴管） | 50 | 100ml细口瓶 | 个
59 | 小刀 | 12 | 均可 | 个
60 | 镊子 | 10 | 均可 | 个 | 不锈钢或不锈铁，小号≥125mm
61 | 手电筒 | 15 | 均可 | 个 | 手持移动灯，小号：开关控制。外壳采用ABC塑料制成，灯头面规格≥Φ40mm，射程(米)：10米以上，灯头数量：4头内置长寿命可充电免维护铅酸蓄电池，采用节能.高亮度.长寿命的LED，灯后面带有交流插头供充电用。
62 | 脱脂棉 | 100 | 均可 | g
63 | 火柴 | 20 | 均可 | 盒
64 | 5号电池 | 25 | 均可 | 粒
65 | 7号电池 | 25 | 均可 | 粒
66 | 滤纸 | 100 | 11 | 盒
67 | 实验服 | 12 | 均可 | 件 | 工作服，纯白色，由布料制成，长度不小于90cm
68 | 磷酸 | 2 | 500ml | 瓶
69 | 铜丝 | 10 | 2.5mm | 米
70 | 铁丝 | 10 | 2mm | m
71 | 铁粉 | 1 | 500g | 瓶
72 | 锌粒 | 1 | 500g | 瓶
73 | 过氧化氢 | 10 | 500ml | 瓶
74 | 过氧化钠 | 1 | 500g | 瓶
75 | 氯化铁 | 5 | 500g | 瓶
76 | 氯化亚铁 | 5 | 500g | 瓶
77 | 氯化铜 | 1 | 500g | 瓶
78 | 氯化铝 | 1 | 500g | 瓶
79 | 氯化镁 | 2 | 500g | 瓶
80 | 氯化锌 | 1 | 500g | 瓶
81 | 氯化钠 | 2 | 500g | 瓶
82 | 氯化钙 | 1 | 500g | 瓶
83 | 氯化钾 | 1 | 500g | 瓶
84 | 氯化铬 | 5 | 500g | 瓶
85 | 氯化钡 | 1 | 500g | 瓶
86 | 硫酸铁 | 5 | 500g | 瓶
87 | 硫酸亚铁 | 5 | 500g | 瓶
88 | 硫酸铜 | 5 | 500g | 瓶
89 | 胆矾 | 2 | 500g | 瓶
90 | 绿矾 | 2 | 500g | 瓶
91 | 明矾 | 1 | 500g | 瓶
92 | 硫酸镁 | 2 | 500g | 瓶
93 | 硫酸钡 | 1 | 500g | 瓶
94 | 硝酸铜 | 1 | 500g | 瓶
95 | 硝酸铁 | 1 | 500g | 瓶
96 | 碳酸钠 | 5 | 500g | 瓶
97 | 碳酸氢钠 | 5 | 500g | 瓶
98 | 碳酸钙 | 2 | 500g | 瓶
99 | 碳酸镁 | 2 | 500g | 瓶
100 | 碳酸钾 | 2 | 500g | 瓶
101 | 硫化钠 | 2 | 500g | 瓶
102 | 硫化铜 | 2 | 500g | 瓶
103 | 硫化亚铁 | 2 | 500g | 瓶
104 | 漂白粉 | 2 | 500g | 瓶
105 | 漂白液 | 2 | 500ml | 瓶
106 | 铁氰化钾 | 5 | 500g | 瓶
107 | 硫氰化钾 | 5 | 500g | 瓶
108 | 晶体碘 | 2 | 500g | 瓶
109 | 碳棒 | 20 | 均可 | 个
110 | 氢氧化钠 | 5 | 500g | 瓶
111 | 氢氧化钙 | 2 | 500g | 瓶
112 | 氢氧化铁 | 2 | 500g | 瓶
113 | 氢氧化铜 | 1 | 500g | 瓶
114 | 氢氧化镁 | 1 | 500g | 瓶
115 | 氢氧化铝 | 1 | 500g | 瓶
116 | 浓氨水 | 10 | 500ml | 瓶
117 | 乙酸 | 10 | 500g | 瓶
118 | 油酸 | 5 | 500g | 瓶
119 | 甲酸 | 2 | 500ml | 瓶
120 | 硬脂酸 | 2 | 250g | 瓶
121 | 无水乙醇 | 60 | 500ml | 瓶
122 | 乙醛 | 2 | 500ml | 瓶
123 | 葡萄糖 | 2 | 500g | 瓶
124 | 蔗糖 | 2 | 500g | 瓶
125 | 淀粉 | 2 | 500g | 瓶
126 | 酚酞 | 2 | 100g | 瓶
127 | 乙二酸 | 2 | 500ml | 瓶
128 | 乙二醇 | 2 | 500ml | 瓶
129 | 苯酚 | 2 | 500g | 瓶
130 | 苯 | 5 | 500ml | 瓶
131 | 四氯化碳 | 5 | 500ml | 瓶
132 | 硫代硫酸钠 | 1 | 500g | 瓶

## 生物实验室
新型全铝结构生物48座验室配置方案
序号 | 货物名称 | 技术参数 | 单位 | 数量
1 | 教师演示讲台 | "尺寸：≥2400*700*850㎜ ,全钢结构. 一、台面材料：采用≥12.7mm厚实芯（双面）理化板台面，台面边缘用同质材料板双层加厚至≥25.4mm。 1、通过硫酸（98%）、硝酸（65%）、氢氧化钠（40%）、甲酸（88%）对甲酚、丙酮、松节油、碘伏、二氯乙酸等酸、碱及其它化学试剂的检验结果为无明显变化。 2、通过检测重金属铅、镉等未检出，均低于检出限量值（≤20mg/kg）， 符合GB18585-2001或GB18586-2001等国家标准。 3、参照最新标准（GB/T18580-2017）检测，检测结果为：甲醛释放量≤0.024mg/M3，满足E1级≤0.124mg/M3技术限量要求。 4、检测依据GB/T17657-2013等标准及方法检测，检测结果为：表面耐干热性能、表面耐湿热性能、表面耐香烟灼烧性能、耐沸水性能等均为5级无变化；吸水性≤0.1%；表面耐磨性能检验结果不低于568r；耐高温性：表面无裂痕；弯曲强度≥120MPa，（参照ASTM D790-17标准检验方法)、抗冲击性能：横压直径6.0MM表面无破损、耐光色牢度≥4级；耐刮划性：1N试件表面无大于90%的连续划痕，表面装饰花纹无破坏现象、表面耐龟裂性：5级，用6倍放大镜观察表面无裂纹、尺寸稳定性横向、纵向均不大于0.55%、密度达到1.4g/cm3以上. 5、用ATLAS氙灯老化试验机根据GB/T16422.2-2014标准在满足两种条件的情况下进行580小时以上氙灯耐候测试，结果为5级，无明显变化。 以GB8624-2012《建筑材料及制品燃烧性能分级》作为检测和判定依据进行检测，结果达B1级。 6、依据HJ571-2010（环境标志产品技术要求 人造板及其制品）检测，总挥发性有机化合物TVOC（72h）释放量为未检出（≤0.01mg/m2*h）。 7、具有高关注度物质（SVHC）检验报告； 8、依据GB6566-2010方法进行放射性测试，内、外照射检测值均≤0.1。 9、依据ISO 22196:2011方法检测抗菌性能：大肠杆菌ATCC 8739、肺炎克雷伯氏菌ATCC 4352、肠沙门氏菌肠亚ATCC14028、甲型溶血性链球菌32213等菌种检测结果抗菌率>99.9%； 10、依据GB/T24128-2018方法检测防霉性能：霉菌生长情况为0级，主要菌种（黑曲霉ATCC 6275、球毛壳霉ATCC 6205、宛氏拟青霉CGMCC3.4253、绳状青霉CGMCC3.3875、长枝木霉CGMCC3.4291). 投标人应针对以上台面技术参数要求，提供符合参数的检测报告复印件 二、柜身：按照多媒体讲台,设计了电脑主机、显示器等设备的摆放空间，同时设计了电源盒、网络接口、电脑专用插座.中间部分是讲课演示部分，并设抽屉式结构，抽屉装有教师演示安全电源及控制装置。台身主体背板、吊板及所有板材均采用高品质1.0mm +/- 0.07mm的镀锌钢板，拉力強度>270N/mm2,表面均经静电及磷化处理，环氧树脂喷涂厚度≥75um。门铰：采用175度阻尼铰链。自闭式，与柜体面水平角度<15度时，柜门即可自行关闭，弹性好，外形美观，使用过程中无噪音，可开关十万次，达到国际五金行业标准，使用寿命长。滑轨：三节滑轨。达到国际五金行业标准，使用寿命长。手抽：C字型不锈钢，表面有光滑防腐涂层。外形美观、经久耐用。组装接缝严密，连接牢固，无松动现象。 三、门板及抽面：采用双层钢板，必须两层组装是设计，内置防撞胶垫，装于抽屉及门板内侧，减缓碰撞，保护柜体，保证关门减少噪音； 四、固定脚：采用ABS工程塑料模具成型制作而成，具有高度可调、耐磨、防潮、耐腐蚀等特点。 五、组合结构：水槽组合单元*1组，大型置物单元*2组，组合单元均采用整体焊接工艺，以增加其整体置物的最大强度，大型置物单元，其内部置物纵深≥60cm。 " | 台 | 1
2 | 讲台水槽 | ≥440*330*190mm 度高密度PP一体成型的水槽，水封式水塞，有效防止下水管废气溢出，排水口有过滤装置，有耐酸碱耐热耐有机溶液的特性。 | 个 | 1
3 | 三联水嘴 | 鹅颈式实验室专用优质化验水嘴：要求防酸碱、防锈、防虹吸、防阻塞，表面环氧树脂喷涂。出水嘴为铜质瓷芯，高头，便于多用途使用，可拆卸清洗阻塞。出水嘴可拆卸，内有成型螺纹，可方便连接循环等特殊用水水管。 | 个 | 15
4 | 学生实验桌 | 规格：≥1200*600*780mm 1台面：采用≥12.7mm厚实芯理化板，防水、耐刮、耐高温、耐磨、耐冲击、不变形、无毒、易清洁。 2结构：新型塑铝结构。学生位镂空式，符合人体工程学设计，美观大方。书包斗采用整体ABS工程塑料一次性注塑成型，规格≥425*270*165（mm），镂空设计，便于清理，不屯垃圾，中间设挂凳卡。 3、桌脚采用三段式高强度铝合金结构，整体规格≥545*770mm，中立柱采用≥122*55mm*1.5mm厚承重型铝合金型材微倾斜式设计，上下脚采用铝合金一次压铸成型，上脚规格：长≥544*宽55*高110mm，下脚规格：≥长545*宽65*高108mm，上下脚的壁厚≥3mm，连接处壁厚加强至4mm;采用8个高强度螺丝连接；下桌架设有专用孔位与地面固定，并配有专用装饰盖。外观流线形设计，简洁美观，易碰撞处全部采用倒圆角，产品款式要求整体设计美观、合理、安全、牢固、耐用。金属表面经环氧树脂粉末喷涂高温固化处理。要做到承重性能强和耐酸碱、耐腐蚀。 4、桌脚间通过4条专用铝合金型材连接，其中三条为≥28*28mm方形铝合金型材用高强度螺丝连接，螺丝孔处配有专用装饰盖掩盖；另一条为≥79*14mm铝合金型材通过四个金属三卡锁和桌脚的中柱连接件，并可根据实际需求在中柱的凹槽内随意调节位置，便于组装及拆卸，外观流线形设计，简洁美观,易碰撞处全部采用倒圆角，产品款式要求整体设计美观、合理、安全、牢固、耐用。金属表面经环氧树脂粉末喷涂高温固化处理。要做到承重性能强和耐酸碱、耐腐蚀。 | 台 | 28
5 | 多功能柱 | 功能柱规格：≥长355*宽210*高760mm，采用ABS塑料一次注塑成型，以齿合槽配以螺丝连接.功能柱正面设有ABS注塑成型的的检修门，并配有专用锁具,方便安装和日后维修。 | 个 | 28
6 | 学生安全电源 | 安装在两个书包斗中间电源盒内，设有两个220v新国标额定电流不小于6A的3+2多功能插座；并配有保险丝、电源开关和指示灯；符合国家安全认证标准。 | 个 | 28
7 | 学生桌水槽柜 | 水槽台整体规格：≥长500*宽600*高845mm，分柜体和水槽两部分组成。柜体部分采用PP塑料一次模具成型，整个柜体除门之外就一个部件无需拼装和连接，确保柜体结构稳固；柜体背面设一个带锁的检修门，方便日后维修。 水槽部分，采用PP材料一次注塑成型，前沿有挡水并带有防溢水孔，水槽预留安装水嘴和洗眼器孔，水封式水塞可防止废水回流和堵塞。 | 个 | 14
8 | 教师总控台电源装置 | 教师控制电源部分采用抽屉式： 1、设教学安全电源控制台，分4组向学生实验桌输出安全的220V交流电源，对学生实验电源进行分组控制，具备漏电及过载保护功能。 2、实验总电源及学生实验电源均设有：短路、过载、自动断电功能； 3、配置2组220V国标5孔插座。 4、电源的性能应符合《 JY/T 0374-2004 教学实验室设备电源系统 》中的相关要求。 | 套 | 1
9 | 学生凳 | 凳面尺寸：直径≥300mm×30mm 采用环保型ABS改性塑料一次性注塑成型 ，表面细纹咬花，防滑不发光。凳架采用≥20×40×1.2mm椭圆形无缝钢管成型制作，全圆满焊接完成，结构牢固，经高温粉体烤漆处理，长时间使用也不会产生表面烤漆剥落现象，螺旋升降，托盘采用≥160*160*1.5MM钢板冲压而成，托盘与螺杆之间设有一个锥形盘加固，使凳子更加稳固。脚垫：采用PP加耐磨纤维质塑料，实心倒勾式一体射出成型。凳面可通过旋转螺杆来升降凳子高度,可调高度5cm. | 张 | 56
10 | 生物灯 | 台灯采用内置2835型灯珠LED灯条，台灯整体功率不大于7w，光通量不小于350lm，色温6000k，台灯外壳采用ABS工程塑料注塑成型，光线柔和无频闪；照明角度可调节，调节的支撑脚内置阻不锈钢阻尼转轴，调节次数5000次内阻尼力度没有明显衰减。 | 个 | 29
11 | 教师转椅 | 靠背及下座采用高密度网布格，阻燃、舒适、回弹性好。面料为优质网布格.依照人体工程学设计，线条流畅，美观大方，骨架钢管电镀，气动升降。 | 把 | 1
12 | 洗眼器 | 洗眼喷头：采用不助燃PC材质模铸一体成形制作，具有过滤泡棉及防尘功能，上面防尘盖平常可防尘，使用时可随时被水冲开，并降低突然打开时短暂的高水压，避免冲伤眼睛。 | 个 | 1
13 | 电器布线 | 电线穿≥Ф25mmPVC管埋地 铜芯≥24芯，耐压≥500V | 套 | 1
14 | 给排水系统 | 给水采用￠20PPR管，热熔连接。排水采用￠50PVC管，PVC专用胶水连接。 | 套 | 1

## 生物准备室
生物准备室
序号 | 货物名称 | 技术参数 | 单位 | 数量
1 | 准备台 | 规格：≥2400*1200*850mm 1、桌身 1.1台面：采用≥12.7mm厚实芯理化板，防水、耐刮、耐高温、耐磨、耐冲击、不变形、无毒、易清洁 1.2、新型塑铝结构，镂空式设计，符合人体工程学设计，美观大方。书包斗采用铝塑组合结构，镂空设计，便于清理，不屯垃。 1.3、桌脚采用三段式高强度铝合金结构，整体规格≥545*770mm，中立柱采用≥122*55mm*1.5mm厚承重型铝合金型材微倾斜式设计，上下脚采用铝合金一次压铸成型，采用8个高强度螺丝连接；下桌架设有专用孔位与地面固定，并配有专用装饰盖，同一侧面两只工型腿上部采用一条≥66*25mm铝合金型材连成一个整体；外观流线形设计，简洁美观，易碰撞处全部采用倒圆角，产品款式要求整体设计美观、合理、安全、牢固、耐用。金属表面经环氧树脂粉末喷涂高温固化处理。要做到承重性能强和耐酸碱、耐腐蚀。 1.4、桌脚间通过金属三卡锁专用连接件将铝合金型材连接，并可根据实际需求在中柱的凹槽内随意调节位置，便于组装及拆卸，外观流线形设计，简洁美观,易碰撞处全部采用倒圆角，产品款式要求整体设计美观、合理、安全、牢固、耐用。金属表面经环氧树脂粉末喷涂高温固化处理。要做到承重性能强和耐酸碱、耐腐蚀。 1.5、准备台一侧设有独立水槽台一个，水槽台规格：≥500*600*780mm。柜体采用PP塑料一次滚塑成型，无任何拼接，确保柜体结构稳固；柜体背面设一个带锁的检修门，方便日后维修。 水槽规格≥500*600*290mm，采用PP材料一次注塑成型，前沿有挡水并带有防溢水孔，水槽预留安装水嘴和洗眼器孔，水封式水塞可防止废水回流和堵塞。 | 张 | 1
2 | 水槽台 | 水槽台整体规格：≥长500*宽600*高845mm，分柜体和水槽两部分组成。柜体部分采用PP改性材料，塑料注塑模一次性成型，卯榫结构连接，螺丝加固确保柜体结构稳固；柜体前后各有一个带锁的检修门，方便日后维修。水槽部分，采用PP材料一次注塑成型，前沿有挡水并带有防溢水孔，水槽预留安装水嘴和洗眼器孔，水封式水塞可防止废水回流和堵塞。 | 个 | 1
3 | 三联水嘴 | 水槽部分，采用PP材料一次注塑成型，前沿有挡水并带有防溢水孔，水槽预留安装水嘴和洗眼器孔，水封式水塞可防止废水回流和堵塞。 | 个 | 1
4 | 仪器柜 | ≥1000*500*2000mm 整体采用环保型ABS塑料一次性注塑成型，层板采用2.5mm厚双面环保型PP改性塑料，耐强酸碱及有机溶剂，内设加强筋。 柜体：1、榫卯连接结构并合理布局加强筋，安装时不用胶水粘结，不用任何金属螺丝，使用产品自身力量相互连接，产品不变形，不扭曲，达到可重复拆装使用。 2、上部为ABS工程塑料镶装玻璃对开门,带锁、内嵌式塑料扣手，尼龙塑料铰链，高强度耐磨，防水、永不生锈，内设PP改性活动隔板2块。耐酸碱、耐冲击、韧性强 3、下部为ABS工程塑料对开门，带锁、内嵌式塑料扣手，采用尼龙塑料铰链，高强度耐磨，防水、永不生锈，内设PP改性塑料活动隔板1块。耐酸碱、耐冲击、韧性强 4、门板与侧板并安装有防盗插销，防止从外部撬开柜门。 5、底座高≥80mm，上下板≥30mm，重要部位加厚处理，从而使产品更牢固，结实耐用。 | 个 | 2
5 | 电器布线 | 电线穿≥Ф25mmPVC管埋地 铜芯≥24芯，耐压≥500V | 套 | 1
6 | 给排水系统 | 给水采用￠20PPR管，热熔连接。排水采用￠50PVC管，PVC专用胶水连接。 | 套 | 1

## 生物仪器
生物仪器
序号 | 名称 | 需购数量 | 规格 | 单位 | 参数
1 | 生理盐水 | 10 | 500ml | 瓶
2 | 硫酸铜 | 10 | 500g | 瓶
3 | 氢氧化钠 | 10 | 500g | 瓶
4 | 苏丹三 | 5 | 25g | 瓶
5 | 蔗糖 | 10 | 500g | 瓶
6 | 氯化铁 | 10 | 500g | 瓶
7 | 3%过氧化氢溶液 | 10 | 500ml | 瓶
8 | 2%淀粉酶溶液 | 10 | 500ml | 瓶
9 | 3%可溶性淀粉溶液 | 10 | 500ml | 瓶
10 | PH缓冲液 | 5 | 500ml | 瓶
11 | 0.01mol/LNaOH | 10 | 500ml | 瓶
12 | 碘液 | 5 | 100ml | 瓶
13 | 酵母菌培养液 | 5 | 100ml | 瓶
14 | 5%葡萄糖溶液 | 10 | 500ml | 瓶
15 | 澄清石灰水 | 5 | 500ml | 瓶
16 | 溴麝香草酚蓝水溶液 | 5 | 500ml | 瓶
17 | 乙醇测试液（重铬酸钾） | 5 | 500ml | 瓶
18 | 无水乙醇 | 10 | 500ml | 瓶
19 | 层析液 | 10 | 500ml | 瓶
20 | 二氧化硅 | 10 | 500g | 瓶
21 | 碳酸钙 | 5 | 500g | 瓶
22 | 碳酸氢钠 | 10 | 500g | 瓶
23 | 甲紫溶液 | 5 | 500ml | 瓶
24 | 95%酒精溶液 | 10 | 500ml | 瓶
25 | 卡诺氏液 | 10 | 500ml | 瓶
26 | 磷酸盐缓冲液 | 5 | ph=7，500ml | 瓶
27 | 5%次氯酸钠溶液 | 10 | 500ml | 瓶
28 | 70%酒精溶液 | 10 | 500ml | 瓶
29 | 二苯胺 | 5 | 25g | 瓶
30 | DNA粗提取研磨液 | 3 | 500ml | 瓶
31 | 2mol/L氯化钠溶液 | 10 | 500ml | 瓶
32 | 高中生物观察切片 | 2 | 100片/盒（光面） | 盒
33 | 载玻片 | 25 | 50片/盒 | 盒
34 | 盖玻片 | 25 | 20mm*20mm | 盒
35 | 切片刀片 | 50 | 单面 | 片
36 | 刻度试管 | 100 | 15ml | 根
37 | 试管夹 | 100 | 竹 | 个
38 | 小量筒 | 100 | 10ml | 个
39 | 中量筒 | 25 | 50ml | 个
40 | 大量筒 | 25 | 100ml | 个
41 | 胶头滴管 | 150 | 15cm | 个
42 | 三脚架 | 15 | 铁（实用规格） | 个 | 1．由铁环和3只脚组成。2．铁环内径：≥73mm ，外径：≥90mm，厚度≥4mm。3．三只脚与铁环焊接紧固，脚距相等，立放台上时圆环应与台面平行，所支承的容器不得有滑动。脚高：≥155mm，直径≥6mm。4.三脚架须经烤漆防锈处理，漆层均匀、牢固。
43 | 石棉网 | 25 | 包边（15cm） | 片 | 1．产品由金属网和附在网上的石棉组成； 2．金属网由≥Φ0.1mm左右的钢丝编织而成，密度均匀，织网密度间距不大于2mm，金属网为边长不小于125mm的正方形，边缘应作卷边处理，不散网、不翘丝； 3．金属网上所附石棉圈为双面附着的正圆形，直径不小于100mm，厚度为≥3mm左右，要求不散、不裂、不脱落；
44 | 火柴 | 1 | 50盒/包 | 包
45 | 毛笔 | 50 | 中号普通 | 支
46 | 吸水纸 | 50 | 100张/盒 | 盒
47 | 镊子 | 50 | 尖头 | 个 | 不锈钢或不锈铁，小号≥125mm
48 | 铅笔 | 50 | 2B | 支
49 | 小烧杯带刻度 | 50 | 25ml | 个
50 | 小烧杯带刻度 | 25 | 200ml | 个
51 | 大烧杯带刻度 | 10 | 500ml | 个
52 | PH试纸 | 15 | 广泛 | 本
53 | 玻璃管 | 50 | 弯管 | 个
54 | 橡胶管 | 5 | 5mm | 米
55 | 锥形瓶 | 25 | 50ml | 个
56 | 定性滤纸 | 5 | 11cm | 盒
57 | 脱脂棉球 | 5 | 50g/袋 | 袋
58 | 玻璃漏斗 | 50 | 颈长100mm | 个
59 | 纱布 | 5 | 100片 | 包
60 | 尼龙布 | 5 | 白色 | 米
61 | 毛细吸管 | 5 | 100ul | 盒
62 | 剪刀 | 15 | 中号 | 把 | 长≥170mm，用于剪布
63 | 药匙 | 50 | 塑料 | 个
64 | 注射器 | 100 | 10ml | 支
65 | 米尺 | 1 | 1m | 把
66 | 玻璃皿 | 25 | 90mm | 套
67 | 植物有丝分裂装片 | 2 | 50片/盒 | 盒
68 | 动物有丝分裂装片 | 2 | 50片/盒 | 盒
69 | 恒温水浴锅 | 1 | 四槽 | 台 | 4孔，HH-4A，AC220V/50Hz，800W，室温~100℃±0.5℃，至沸点＜70分钟，5~40℃/RH＜80%，≥480 ×320×240mm
70 | DNA双螺旋结构模型 | 25 | 组件 | 套 | 分组用，模型由脱氧核糖、嘌呤、嘧呤、磷酸等主要组块构成，包括腺嘌呤A（圆柱形，8个）、鸟嘌呤G（圆柱形，8个）、胞嘧呤C（圆柱形，8个）、胸腺嘧呤T（圆柱形，8个）、脱氧核糖D（圆柱形，黑色，32个）、磷酸P（白色球形，32个）组成。圆柱形直径≥11mm,高≥15mm；球形直径≥11mm。优质塑料盒装，盒体外形规格：≥170mm×105mm×25mm。
71 | 乒乓球 | 100 | 蓝色 | 个
72 | 乒乓球 | 100 | 白色 | 个
73 | 小桶 | 10 | 10L | 个
74 | 防护手套 | 3 | 100只/盒 | 盒 | 一次性乳胶手套
75 | 护目镜 | 50 | 防雾 | 件 | 全塑料制，侧面完全遮挡。眼架的距离可调。
76 | PH计 | 10 | 精准 | 支 | 酸度计(pH计)笔式，1.测量范围：0～14.00pH。2.电源：3×1.5V（AG-13型钮扣电池）。3.校准方式：两点校准（PH4.01/6.86）。4.外形尺寸：≥150mm×30mm×15mm。
77 | 实验服 | 8 | 大码 | 件
78 | 血细胞计数板 | 15 | 5mm厚 | 个 | 血球计数板规格：1.计数池深度：≥0.1mm。2.计数池划格：≥1mm2 。3.白血球计数大方格：≥1/16 mm2。4. 红血球计数中方格：≥1/25 mm2。5.白血球小方格：≥1/400mm2。6.外型≥74×33×5mm。7.大方格每边长度允许误差为±1%。8.计数池平面两端磨有斜坡，使血液吸入容量大而畅通。9.计数池的背面有凹窝，可保护背面。
79 | 牛皮纸 | 25 | 120g | 张
80 | 接种环 | 50 | 5mm | 个 | 微生物实验教室器材。手柄长≥80mm，采用塑料材质制成，上接长≥100mm的铜制连接杆，附带螺旋式锁针孔锁住一带柄直径≥10mm的银白色金属环。
81 | 涂布器 | 50 | 三角形 | 个
82 | 接种箱 | 1 | 700mm*450mm*550mm | 台 | 一、用途：一种带有杀菌灯管、日光灯管的密闭箱式装置、适用于学校、科研单位在无菌环境下的微生物接种，以减少杀菌灯对人体健康的影响。二、结构：本产品由箱体、杀菌灯管、日光灯管、镇流器、开关等组成。三、主要技术参数：1.电源：≥220V 50Hz；2.杀菌灯管：≥8W；3.日光灯管：≥8W。四、金属外壳，外形尺寸：≥460mm×340mm×390mm。
83 | 离心机 | 1 | 10mlX24孔 | 台 | 电动离心机3000 r/min～16000 r/min 1.5mL×12+0.5mL×12 无刷电机，带电锁
84 | 配套的离心管 | 3 | 100支 | 包 | ≥10mL
85 | 陶土网 | 25 | 包边（15cm） | 片 | 功能同石棉网，陶土材质，尺寸不小于125mm ×125mm，≥0.8mm钢丝制成
86 | 试管刷 | 25 | 中号 | 个