## 封-1 招标工程量清单封面
|  | 克山县克山镇城郊村农村公益事业基础设施建设工程 |  | 工程
招标工程量清单
招 标 人：
(单位盖章)
造价咨询人：
(单位盖章)
年 月 日
封—1

## 扉-1 招标工程量清单扉页
|  | 克山县克山镇城郊村农村公益事业基础设施建设工程 |  | 工程
招标工程量清单
招 标 人： |  |  | 造 价咨询人：
| (单位盖章) |  |  |  | (单位资质专用章)
法定代表人 或其授权人： |  |  | 法定代表人 或其授权人：
| (签字或盖章) |  |  |  | (签字或盖章)
编 制 人： |  |  | 复 核 人：
| (造价人员签字盖专用章) |  |  |  | (造价工程师签字盖专用章)
编 制 时 间： | 年 月 日 |  | 复 核 时 间： |  | 年 月 日
扉—1

## 表-01 总说明
总 说 明
工程名称：克山县克山镇城郊村农村公益事业基础设施建设工程 |  | 第 1 页 共 1 页
表-01

## 封-1 招标工程量清单封面（齐）
|  | 克山县克山镇城郊村农村公益事业基础设施建设工程 |  | 工程
招标工程量清单
招 标 人：
(单位盖章)
造价咨询人：
(单位盖章)
年 月 日
封—1

## 项目表-1 建设项目招标汇总表（齐）
建设项目招标汇总表
工程名称：克山县克山镇城郊村农村公益事业基础设施建设工程 |  | 第 1 页 共 1 页
序号 | 单项工程名称 |  | 备注
1 | 土建工程
1.1 | 边沟工程
1.2 | 混凝土路面工程
1.3 | 围墙工程
1.4 | 污水井
2 | 安装工程
2.1 | 路灯工程
3 | 绿化工程
3.1 | 绿化工程
合计
注：本表适用于建设项目招标控制价或投标报价的汇总，根据序号顺序装订。
项目表-1

## 封-1 招标工程量清单封面【边沟工程】
|  | 边沟工程 |  | 工程
招 标 工 程 量 清 单
招 标 人：
(单位盖章)
造价咨询人：
(单位盖章)
年 月 日
封-1

## 扉-1 招标工程量清单扉页【边沟工程】
|  | 边沟工程 |  |  | 工程
招 标 工 程 量 清 单
招 标 人： |  |  | 造价咨询人：
| （单位盖章） |  |  | (单位资质专用章)
法定代表人 或其授权人： |  |  | 法定代表人 或其授权人：
| (签字或盖章) |  |  | (签字或盖章)
编 制 人： |  |  | 复 核 人：
| (造价人员签字盖专用章) |  |  | (造价工程师签字盖专用章)
编 制 时 间： | 年 月 日 |  | 复 核 时 间： | 年 月 日
扉-1

## 表-01 总说明【边沟工程】
总 说 明
工程名称： 边沟工程 | 第 1 页 共 1 页
表-01

## 表-08 分部分项工程和单价措施项目清单与计价表【边沟工程】
分部分项工程和单价措施项目清单与计价表
工程名称：边沟工程 |  |  |  | 标段：克山县克山镇城郊村农村公益事业基础设施建设工程 |  |  |  |  | 第 1 页 共 3 页
序号 | 项目编码 | 项目名称 | 项目特征描述 |  | 计量单位 | 工程量 | 金额（元）
[7 empty] | 综合单价 | 综合合价 |  | 其中：暂估价
无盖板边沟
1 | 040101002001 | 挖沟槽土方 | 1.土壤类别:一、二类土 2.挖土深度:0.7m 3.弃土地点及运距自行考虑 |  | m3 | 2030.41
2 | 040103001002 | 回填方 | 1.填方材料品种:一、二类土 2.填方来源、运距:施工现场、运距综合考虑 |  | m3 | 589.11
3 | 010404001001 | 垫层 | 1.垫层材料种类、配合比、厚度:天然砂砾、10cm |  | m3 | 238.87
4 | 010501001002 | 垫层 | 1.混凝土种类:预拌混凝土 2.混凝土强度等级:C25 |  | m3 | 174.31
5 | 010401014001 | 砖地沟、明沟 | 1.砖品种、规格、强度等级:混凝土实心砖、240*115*53mm、MU25 2.砂浆强度等级:Mb10水泥砂浆砌筑 |  | m | 1614
6 | 011201001001 | 墙面一般抹灰 | 1.面层厚度、砂浆配合比:2cm、1:3水泥砂浆 |  | m2 | 3518.52
分部小计
有盖板边沟
7 | 040101002002 | 挖沟槽土方 | 1.土壤类别:一、二类土 2.挖土深度:0.7m 3.弃土地点及运距自行考虑 |  | m3 | 583.71
本页小计
注：为计取规费等的使用，可在表中增设其中：“定额人工费”。
表—08
分部分项工程和单价措施项目清单与计价表
工程名称：边沟工程 |  |  |  | 标段：克山县克山镇城郊村农村公益事业基础设施建设工程 |  |  |  |  | 第 2 页 共 3 页
序号 | 项目编码 | 项目名称 | 项目特征描述 |  | 计量单位 | 工程量 | 金额（元）
[7 empty] | 综合单价 | 综合合价 |  | 其中：暂估价
8 | 040103001004 | 回填方 | 1.填方材料品种:一、二类土 2.填方来源、运距:施工现场、运距综合考虑 |  | m3 | 162.4
9 | 010404001002 | 垫层 | 1.垫层材料种类、配合比、厚度:天然砂砾、10cm |  | m3 | 68.67
10 | 010501001001 | 垫层 | 1.混凝土种类:预拌混凝土 2.混凝土强度等级:C25 |  | m3 | 50.11
11 | 010401014002 | 砖地沟、明沟 | 1.砖品种、规格、强度等级:混凝土实心砖、240*115*53mm、MU25 2.砂浆强度等级:Mb10水泥砂浆砌筑 |  | m | 464
12 | 011201001002 | 墙面一般抹灰 | 1.面层厚度、砂浆配合比:2cm、1:3水泥砂浆 |  | m2 | 649.6
13 | 010512008001 | 沟盖板、井盖板、井圈 | 1.成品预制排水沟盖板 2.安装高度:排水沟顶 3.混凝土强度等级:C30 4.模板、钢筋详见图纸 |  | m3 | 60.79
14 | 010512008002 | 沟盖板、井盖板、井圈 | 1.成品垃圾箱下钢筋砼底板 2.安装高度:垃圾箱下 3.混凝土强度等级:C30 4.模板、钢筋详见图纸 |  | m3 | 25.6
分部小计
措施项目
本页小计
注：为计取规费等的使用，可在表中增设其中：“定额人工费”。
表—08
分部分项工程和单价措施项目清单与计价表
工程名称：边沟工程 |  |  |  | 标段：克山县克山镇城郊村农村公益事业基础设施建设工程 |  |  |  |  | 第 3 页 共 3 页
序号 | 项目编码 | 项目名称 | 项目特征描述 |  | 计量单位 | 工程量 | 金额（元）
[7 empty] | 综合单价 | 综合合价 |  | 其中：暂估价
分部小计
本页小计
合 计
注：为计取规费等的使用，可在表中增设其中：“定额人工费”。
表—08

## 表-08 分部分项工程和单价措施项目清单与计价表(带二级标
分部分项工程和单价措施项目清单与计价表
工程名称：边沟工程 |  |  |  | 标段：克山县克山镇城郊村农村公益事业基础设施建设工程 |  |  |  |  | 第 1 页 共 3 页
序号 | 项目编码 | 项目名称 | 项目特征描述 |  | 计量单位 | 工程量 | 金额（元）
[7 empty] | 综合单价 | 综合合价 |  | 其中：暂估价
无盖板边沟
1 | 040101002001 | 挖沟槽土方 | 1.土壤类别:一、二类土 2.挖土深度:0.7m 3.弃土地点及运距自行考虑 |  | m3 | 2030.41
2 | 040103001002 | 回填方 | 1.填方材料品种:一、二类土 2.填方来源、运距:施工现场、运距综合考虑 |  | m3 | 589.11
3 | 010404001001 | 垫层 | 1.垫层材料种类、配合比、厚度:天然砂砾、10cm |  | m3 | 238.87
4 | 010501001002 | 垫层 | 1.混凝土种类:预拌混凝土 2.混凝土强度等级:C25 |  | m3 | 174.31
5 | 010401014001 | 砖地沟、明沟 | 1.砖品种、规格、强度等级:混凝土实心砖、240*115*53mm、MU25 2.砂浆强度等级:Mb10水泥砂浆砌筑 |  | m | 1614
6 | 011201001001 | 墙面一般抹灰 | 1.面层厚度、砂浆配合比:2cm、1:3水泥砂浆 |  | m2 | 3518.52
分部小计
有盖板边沟
7 | 040101002002 | 挖沟槽土方 | 1.土壤类别:一、二类土 2.挖土深度:0.7m 3.弃土地点及运距自行考虑 |  | m3 | 583.71
本页小计
注：为计取规费等的使用，可在表中增设其中：“定额人工费”。
表—08
分部分项工程和单价措施项目清单与计价表
工程名称：边沟工程 |  |  |  | 标段：克山县克山镇城郊村农村公益事业基础设施建设工程 |  |  |  |  | 第 2 页 共 3 页
序号 | 项目编码 | 项目名称 | 项目特征描述 |  | 计量单位 | 工程量 | 金额（元）
[7 empty] | 综合单价 | 综合合价 |  | 其中：暂估价
8 | 040103001004 | 回填方 | 1.填方材料品种:一、二类土 2.填方来源、运距:施工现场、运距综合考虑 |  | m3 | 162.4
9 | 010404001002 | 垫层 | 1.垫层材料种类、配合比、厚度:天然砂砾、10cm |  | m3 | 68.67
10 | 010501001001 | 垫层 | 1.混凝土种类:预拌混凝土 2.混凝土强度等级:C25 |  | m3 | 50.11
11 | 010401014002 | 砖地沟、明沟 | 1.砖品种、规格、强度等级:混凝土实心砖、240*115*53mm、MU25 2.砂浆强度等级:Mb10水泥砂浆砌筑 |  | m | 464
12 | 011201001002 | 墙面一般抹灰 | 1.面层厚度、砂浆配合比:2cm、1:3水泥砂浆 |  | m2 | 649.6
13 | 010512008001 | 沟盖板、井盖板、井圈 | 1.成品预制排水沟盖板 2.安装高度:排水沟顶 3.混凝土强度等级:C30 4.模板、钢筋详见图纸 |  | m3 | 60.79
14 | 010512008002 | 沟盖板、井盖板、井圈 | 1.成品垃圾箱下钢筋砼底板 2.安装高度:垃圾箱下 3.混凝土强度等级:C30 4.模板、钢筋详见图纸 |  | m3 | 25.6
分部小计
单价措施项目费
本页小计
注：为计取规费等的使用，可在表中增设其中：“定额人工费”。
表—08
分部分项工程和单价措施项目清单与计价表
工程名称：边沟工程 |  |  |  | 标段：克山县克山镇城郊村农村公益事业基础设施建设工程 |  |  |  |  | 第 3 页 共 3 页
序号 | 项目编码 | 项目名称 | 项目特征描述 |  | 计量单位 | 工程量 | 金额（元）
[7 empty] | 综合单价 | 综合合价 |  | 其中：暂估价
分部小计
本页小计
合 计
注：为计取规费等的使用，可在表中增设其中：“定额人工费”。
表—08

## 表-11 总价措施项目清单与计价表【边沟工程】
总价措施项目清单与计价表
工程名称：边沟工程 |  |  |  | 标段：克山县克山镇城郊村农村公益事业基础设施建设工程 |  |  |  | 第 1 页 共 1 页
序号 | 项目编码 | 项目名称 | 计算基础 |  | 费率 (%) | 金额 (元) | 调整 费率 (%) |  | 调整后 金额(元) | 备注
1 | 041109001001 | 安全文明施工费 | 分部分项合计+单价措施项目费-分部分项设备费-单价措施项目设备费 |  | 2.66
2 | 041109002001 | 夜间施工费 | 分部分项计费人工费+单价措施计费人工费 |  | 0.12
3 | 041109003001 | 二次搬运费 | 分部分项计费人工费+单价措施计费人工费 |  | 0.12
4 | 041109004002 | 冬季施工增加费 | 分部分项冬季施工人工预算价+分部分项冬季施工机具预算价+单价措施冬季施工人工预算价+单价措施冬季施工机具预算价 |  | 0
5 | 041109004001 | 雨季施工增加费 | 分部分项计费人工费+单价措施计费人工费 |  | 0.11
6 | 041109007001 | 已完工程及设备保护费 | 分部分项计费人工费+单价措施计费人工费 |  | 0.11
7 | 04B001 | 工程定位复测费 | 分部分项计费人工费+单价措施计费人工费 |  | 0.08
8 | 04B002 | 专业工程措施项目费
8.1 | 011705001001 | 大型机械设备进出场及安拆
合 计
编制人（造价人员）： |  |  |  | 复核人（造价工程师）：
注：1.“计算基础”中安全文明施工费可为“定额基价”、“定额人工费”或“定额人工费+定额机械费”，其他项目可为“定额人工费”或“定额人工费+定额机械费”。 2.按施工方案计算的措施费，若无“计算基础”和“费率”的数值，也可只填“金额”数值，但应在备注栏说明施工方案出处或计算方法。
表-11

## 表-11-1 总价措施项目专业工程措施项目计价明细表【边沟
总价措施项目专业工程措施项目计价明细表
工程名称：边沟工程 |  |  |  | 标段：克山县克山镇城郊村农村公益事业基础设施建设工程 |  |  |  |  | 第 1 页 共 1 页
序号 | 清单编码 | 清单名称 | 清单特征描述 |  | 计量单位 | 工程量 | 金额
[7 empty] | 综合单价 | 综合合价 |  | 其中
暂估价
1 | 011705001001 | 大型机械设备进出场及安拆 |  |  | 台次 | 1
注：为计取规费等的使用，可在表中增设其中：“定额人工费”。
表-11-1

## 表-12 其他项目清单与计价汇总表【边沟工程】
其他项目清单与计价汇总表
工程名称：边沟工程 |  | 标段：克山县克山镇城郊村农村公益事业基础设施建设工程 |  |  | 第 1 页 共 1 页
序号 | 项目名称 |  | 金额（元） | 结算金额（元） |  | 备注
1 | 暂列金额 |  |  |  |  | 明细详见表-12-1
2 | 暂估价
2.1 | 材料暂估价 |  | — |  |  | 明细详见表-12-2
2.2 | 专业工程暂估价 |  |  |  |  | 明细详见表-12-3
3 | 计日工 |  |  |  |  | 明细详见表-12-4
4 | 总承包服务费 |  |  |  |  | 明细详见表-12-5
合 计
注：材料（工程设备）暂估单价进入清单项目综合单价，此处不汇总。
表—12

## 表-12-1 暂列金额表【边沟工程】
暂列金额明细表
工程名称：边沟工程 |  | 标段：克山县克山镇城郊村农村公益事业基础设施建设工程 |  |  | 第 1 页 共 1 页
序号 | 名称 |  | 计量单位 | 暂定金额 |  | 备注
1 | 暂列金额 |  | 项 |  |  | 计算基础为分部分项工程费-工程设备费，费率为10-15%。市政维修养护定额：计算基础为分部分项工程费-工程设备费，费率为10%。
合 计 | [5 empty] | —
注：此表由招标人填写，如不能详列，也可只列暂列金额总额，投标人应将上述暂列金额计入投标总价中。
表—12—1

## 表-12-2 材料(工程设备)暂估价及调整表【边沟工程】
材料（工程设备）暂估单价及调整表
工程名称：边沟工程 | [5 empty] | 标段：克山县克山镇城郊村农村公益事业基础设施建设工程 |  |  |  |  | 第 1 页 共 1 页
序号 | 材料 编码 | 材料(工程设备)名称、规格、型号 | 计量单位 | 数量 |  |  | 暂估(元) |  | 确认(元) |  |  | 差额±(元) |  | 备注
|  |  |  | 暂估 | 确认 |  | 单价 | 合价 | 单价 | 合价 |  | 单价 | 合价
合计
注：1.此表由招标人填写“暂估单价”，并在备注栏说明暂估价的材料、工程设备拟用在那些清单项目上，投标人应将上述材料、工程设备暂估单价计入工程量清单综合单价报价中
表—12—2

## 表-12-3 专业工程暂估价及结算价表【边沟工程】
专业工程暂估价及结算价表
工程名称：边沟工程 |  |  | 标段：克山县克山镇城郊村农村公益事业基础设施建设工程 |  |  |  | 第 1 页 共 1 页
序号 | 工程名称 | 工程内容 |  | 暂估金额 （元） | 结算金额 (元) | 差额 ±(元) |  | 备注
合 计 |  |  |  | 0 |  |  |  | —
注：此表由招标人填写，投标人应将上述专业工程暂估价计入投标总价中。
表—12—3

## 表-12-4 计日工表【边沟工程】
计日工表
工程名称：边沟工程 |  |  |  |  | 标段：克山县克山镇城郊村农村公益事业基础设施建设工程 |  | 第 1 页 共 1 页
编号 | 项目名称 | 单位 | 暂定数量 | 实际数量 |  | 综合单价(元) |  | 合价（元）
[8 empty] | 暂定 | 实际
1 | 人工
1.1
人工小计
2 | 材料
2.1
材料小计
3 | 施工机械
3.1
施工机械小计
4.企业管理费和利润
总计
注：此表项目名称、暂定数量由招标人填写，编制招标控制价时，单价由招标人按有关计价规定确定；投标时，单价由投标人自主报价，按暂定数量计算合价计入投标总价中。结算时，按发承包双方确认的实际数量计算合价。
表—12—4

## 表-12-5 总承包服务费计价表【边沟工程】
总承包服务费计价表
工程名称：边沟工程 |  |  | 标段：克山县克山镇城郊村农村公益事业基础设施建设工程 |  |  | 第 1 页 共 1 页
序号 | 项目名称 | 项目价值（元） |  | 服务内容 | 计算基础 |  | 费率(%) | 金额
1 | 发包人供应材料 | [5 empty] | 2
2 | 发包人采购设备 | [5 empty] | 2
3 | 总承包人对发包人发包的专业工程管理和协调 | [5 empty] | 1.5
4 | 总承包人对发包人发包的专业工程管理和协调并提供配合服务 | [5 empty] | 5
合 计
注：此表项目名称、服务内容由招标人填写，编制招标控制价时，费率及金额由招标人按有关计价规定确定；投标时，费率及金额由投标人自主报价，计入投标总价中。
表—12—5

## 表-13 规费、税金项目清单与计价表【边沟工程】
规费、税金项目清单与计价表
工程名称：边沟工程 |  |  | 标段：克山县克山镇城郊村农村公益事业基础设施建设工程 |  | 第 1 页 共 1 页
序号 | 项目名称 | 计算基础 |  | 计算基数 |  | 计算费率(%) | 金额(元)
1 | 规费 | [（A）+（B）+（C）+人工费价差]×费率
1.1 | 社会保险费 | 养老保险费+医疗保险费+失业保险费+工伤保险费+生育保险费
1.1.1 | 养老保险费 | 计费人工费+人工价差 |  |  |  | 16
1.1.2 | 医疗保险费 | 计费人工费+人工价差 |  |  |  | 7.5
1.1.3 | 失业保险费 | 计费人工费+人工价差 |  |  |  | 0.5
1.1.4 | 工伤保险费 | 计费人工费+人工价差 |  |  |  | 1
1.1.5 | 生育保险费 | 计费人工费+人工价差 |  |  |  | 0.6
1.2 | 住房公积金 | 计费人工费+人工价差 |  |  |  | 5
1.3 | 环境保护税 | 按实际发生计算
2 | 税金 | [（一）+（二）+（三）+（四）-（3）-（4）-甲供材料费]×税率 |  |  |  | 9
合 计
编制人（造价人员）： |  |  | 复核人（造价工程师）：
表—13

## 表-20 发包人提供材料和工程设备一览表【边沟工程】
发包人提供材料和工程设备一览表
工程名称：边沟工程 |  |  |  |  | 标段：克山县克山镇城郊村农村公益事业基础设施建设工程 |  | 第 1 页 共 1 页
序号 | 材料(工程设备)名称、规格、型号 | 单位 | 数量 | 单价(元) |  | 交货方式 |  | 送达地点 | 备注
注：此表由招标人填写，供投标人在投标报价、确定总承包服务费时参考
表-20

## 表-21 承包人提供主要材料和工程设备一览表【边沟工程】
承包人提供主要材料和工程设备一览表
(适用造价信息差额调整法)
工程名称：边沟工程 |  |  |  |  | 标段：克山县克山镇城郊村农村公益事业基础设施建设工程 |  |  |  | 第 1 页 共 1 页
序号 | 材料号 | 名称、规格、型号 | 单位 | 数量 |  | 风险系数% | 基准单价 （元） | 投标单价 (元) |  | 发承包人 确认单价 (元) | 备注
注：1.此表由招标人填写除“投标单价”栏的内容，投标人在投标时自主确定投标单价。 2.基准单价应优先采用工程造价管理机构发布的单价，未发布的，通过市场调查确定其基准单价。 | [8 empty] | 表-21

## 表-22 承包人提供主要材料和工程设备一览表【边沟工程】
承包人提供主要材料和工程设备一览表
(适用于价格指数差额调整法)
工程名称：边沟工程 |  |  | 标段：克山县克山镇城郊村农村公益事业基础设施建设工程 |  |  | 第 1 页 共 1 页
序号 | 名称、规格、型号 | 变值权重B |  | 基本价格指数F0 | 现行价格指数Ft |  | 备注
| 定值权重A |  |  | — | —
合计 |  | 1 |  | — | —
注：1.此表“材料和工程设备名称”、“规格型号”、“基本价格指数”栏由招标人填写，基本价格指数应首先采用工程造价管理机构发布的价格指数，没有时，可采用发布的价格代替。 2.此表“变值权重”栏由投标人根据该项材料和工程设备价值在投标报价中所占的比例填写。 3.“现行价格指数”按约定的付款证书相关周期最后一天的前42天的各项材料和工程设备的价格指数填写，该指数应首先采用工程造价管理机构发布的价格指数，没有时，可采用发布的价格代替。
表-22

## 封-1 招标工程量清单封面【混凝土路面工程】
|  | 混凝土路面工程 |  | 工程
招 标 工 程 量 清 单
招 标 人：
(单位盖章)
造价咨询人：
(单位盖章)
年 月 日
封-1

## 扉-1 招标工程量清单扉页【混凝土路面工程】
|  | 混凝土路面工程 |  |  | 工程
招 标 工 程 量 清 单
招 标 人： |  |  | 造价咨询人：
| （单位盖章） |  |  | (单位资质专用章)
法定代表人 或其授权人： |  |  | 法定代表人 或其授权人：
| (签字或盖章) |  |  | (签字或盖章)
编 制 人： |  |  | 复 核 人：
| (造价人员签字盖专用章) |  |  | (造价工程师签字盖专用章)
编 制 时 间： | 年 月 日 |  | 复 核 时 间： | 年 月 日
扉-1

## 表-01 总说明【混凝土路面工程】
总 说 明
工程名称： 混凝土路面工程 | 第 1 页 共 1 页
表-01

## 表-08 分部分项工程和单价措施项目清单与计价表【混凝土路
分部分项工程和单价措施项目清单与计价表
工程名称：混凝土路面工程 |  |  |  | 标段：克山县克山镇城郊村农村公益事业基础设施建设工程 |  |  |  |  | 第 1 页 共 1 页
序号 | 项目编码 | 项目名称 | 项目特征描述 |  | 计量单位 | 工程量 | 金额（元）
[7 empty] | 综合单价 | 综合合价 |  | 其中：暂估价
拆除混凝土路面
1 | 041001001001 | 拆除路面 | 1.材质:混凝土 2.厚度:20cm |  | m2 | 48.8
2 | 041001003001 | 拆除基层 | 拆除构造 1.水泥含量:6%水泥稳定砂砾 2.厚度:18cm |  | m2 | 48.8
3 | 040103002001 | 余方弃置 | 1.废弃料品种:混凝土 2.运距:5km 3.装载机装建筑垃圾、自卸汽车运建筑垃圾、运距5km |  | m3 | 17.57
分部小计
新建混凝土路面
4 | 040203007001 | 水泥混凝土 | 1.混凝土强度等级:C30 2.厚度:20cm 3.路面养护 |  | m2 | 20.4
5 | 040202015002 | 水泥稳定碎(砾)石 | 1.水泥含量:6%水泥稳定砂砾 2.厚度:18cm |  | m2 | 20.4
分部小计
措施项目
分部小计
本页小计
合 计
注：为计取规费等的使用，可在表中增设其中：“定额人工费”。
表—08

## 表-08 分部分项工程和单价措施项目清单与计价表(带二级标_1
分部分项工程和单价措施项目清单与计价表
工程名称：混凝土路面工程 |  |  |  | 标段：克山县克山镇城郊村农村公益事业基础设施建设工程 |  |  |  |  | 第 1 页 共 1 页
序号 | 项目编码 | 项目名称 | 项目特征描述 |  | 计量单位 | 工程量 | 金额（元）
[7 empty] | 综合单价 | 综合合价 |  | 其中：暂估价
拆除混凝土路面
1 | 041001001001 | 拆除路面 | 1.材质:混凝土 2.厚度:20cm |  | m2 | 48.8
2 | 041001003001 | 拆除基层 | 拆除构造 1.水泥含量:6%水泥稳定砂砾 2.厚度:18cm |  | m2 | 48.8
3 | 040103002001 | 余方弃置 | 1.废弃料品种:混凝土 2.运距:5km 3.装载机装建筑垃圾、自卸汽车运建筑垃圾、运距5km |  | m3 | 17.57
分部小计
新建混凝土路面
4 | 040203007001 | 水泥混凝土 | 1.混凝土强度等级:C30 2.厚度:20cm 3.路面养护 |  | m2 | 20.4
5 | 040202015002 | 水泥稳定碎(砾)石 | 1.水泥含量:6%水泥稳定砂砾 2.厚度:18cm |  | m2 | 20.4
分部小计
单价措施项目费
分部小计
本页小计
合 计
注：为计取规费等的使用，可在表中增设其中：“定额人工费”。
表—08

## 表-11 总价措施项目清单与计价表【混凝土路面工程】
总价措施项目清单与计价表
工程名称：混凝土路面工程 |  |  |  | 标段：克山县克山镇城郊村农村公益事业基础设施建设工程 |  |  |  | 第 1 页 共 1 页
序号 | 项目编码 | 项目名称 | 计算基础 |  | 费率 (%) | 金额 (元) | 调整 费率 (%) |  | 调整后 金额(元) | 备注
1 | 041109001001 | 安全文明施工费 | 分部分项合计+单价措施项目费-分部分项设备费-单价措施项目设备费 |  | 2.66
2 | 041109002001 | 夜间施工费 | 分部分项计费人工费+单价措施计费人工费 |  | 0.12
3 | 041109003001 | 二次搬运费 | 分部分项计费人工费+单价措施计费人工费 |  | 0.12
4 | 041109004002 | 冬季施工增加费 | 分部分项冬季施工人工预算价+分部分项冬季施工机具预算价+单价措施冬季施工人工预算价+单价措施冬季施工机具预算价 |  | 0
5 | 041109004001 | 雨季施工增加费 | 分部分项计费人工费+单价措施计费人工费 |  | 0.11
6 | 041109007001 | 已完工程及设备保护费 | 分部分项计费人工费+单价措施计费人工费 |  | 0.11
7 | 04B001 | 工程定位复测费 | 分部分项计费人工费+单价措施计费人工费 |  | 0.08
8 | 04B002 | 专业工程措施项目费
合 计
编制人（造价人员）： |  |  |  | 复核人（造价工程师）：
注：1.“计算基础”中安全文明施工费可为“定额基价”、“定额人工费”或“定额人工费+定额机械费”，其他项目可为“定额人工费”或“定额人工费+定额机械费”。 2.按施工方案计算的措施费，若无“计算基础”和“费率”的数值，也可只填“金额”数值，但应在备注栏说明施工方案出处或计算方法。
表-11

## 表-11-1 总价措施项目专业工程措施项目计价明细表【混凝
总价措施项目专业工程措施项目计价明细表
工程名称：混凝土路面工程 |  |  |  | 标段：克山县克山镇城郊村农村公益事业基础设施建设工程 |  |  |  |  | 第 1 页 共 1 页
序号 | 清单编码 | 清单名称 | 清单特征描述 |  | 计量单位 | 工程量 | 金额
[7 empty] | 综合单价 | 综合合价 |  | 其中
暂估价
注：为计取规费等的使用，可在表中增设其中：“定额人工费”。
表-11-1

## 表-12 其他项目清单与计价汇总表【混凝土路面工程】
其他项目清单与计价汇总表
工程名称：混凝土路面工程 |  | 标段：克山县克山镇城郊村农村公益事业基础设施建设工程 |  |  | 第 1 页 共 1 页
序号 | 项目名称 |  | 金额（元） | 结算金额（元） |  | 备注
1 | 暂列金额 |  |  |  |  | 明细详见表-12-1
2 | 暂估价
2.1 | 材料暂估价 |  | — |  |  | 明细详见表-12-2
2.2 | 专业工程暂估价 |  |  |  |  | 明细详见表-12-3
3 | 计日工 |  |  |  |  | 明细详见表-12-4
4 | 总承包服务费 |  |  |  |  | 明细详见表-12-5
合 计
注：材料（工程设备）暂估单价进入清单项目综合单价，此处不汇总。
表—12

## 表-12-1 暂列金额表【混凝土路面工程】
暂列金额明细表
工程名称：混凝土路面工程 |  | 标段：克山县克山镇城郊村农村公益事业基础设施建设工程 |  |  | 第 1 页 共 1 页
序号 | 名称 |  | 计量单位 | 暂定金额 |  | 备注
1 | 暂列金额 |  | 项 |  |  | 计算基础为分部分项工程费-工程设备费，费率为10-15%。市政维修养护定额：计算基础为分部分项工程费-工程设备费，费率为10%。
合 计 | [5 empty] | —
注：此表由招标人填写，如不能详列，也可只列暂列金额总额，投标人应将上述暂列金额计入投标总价中。
表—12—1

## 表-12-2 材料(工程设备)暂估价及调整表【混凝土路面工
材料（工程设备）暂估单价及调整表
工程名称：混凝土路面工程 | [5 empty] | 标段：克山县克山镇城郊村农村公益事业基础设施建设工程 |  |  |  |  | 第 1 页 共 1 页
序号 | 材料 编码 | 材料(工程设备)名称、规格、型号 | 计量单位 | 数量 |  |  | 暂估(元) |  | 确认(元) |  |  | 差额±(元) |  | 备注
|  |  |  | 暂估 | 确认 |  | 单价 | 合价 | 单价 | 合价 |  | 单价 | 合价
合计
注：1.此表由招标人填写“暂估单价”，并在备注栏说明暂估价的材料、工程设备拟用在那些清单项目上，投标人应将上述材料、工程设备暂估单价计入工程量清单综合单价报价中
表—12—2

## 表-12-3 专业工程暂估价及结算价表【混凝土路面工程】
专业工程暂估价及结算价表
工程名称：混凝土路面工程 |  |  | 标段：克山县克山镇城郊村农村公益事业基础设施建设工程 |  |  |  | 第 1 页 共 1 页
序号 | 工程名称 | 工程内容 |  | 暂估金额 （元） | 结算金额 (元) | 差额 ±(元) |  | 备注
合 计 |  |  |  | 0 |  |  |  | —
注：此表由招标人填写，投标人应将上述专业工程暂估价计入投标总价中。
表—12—3

## 表-12-4 计日工表【混凝土路面工程】
计日工表
工程名称：混凝土路面工程 |  |  |  |  | 标段：克山县克山镇城郊村农村公益事业基础设施建设工程 |  | 第 1 页 共 1 页
编号 | 项目名称 | 单位 | 暂定数量 | 实际数量 |  | 综合单价(元) |  | 合价（元）
[8 empty] | 暂定 | 实际
1 | 人工
1.1
人工小计
2 | 材料
2.1
材料小计
3 | 施工机械
3.1
施工机械小计
4.企业管理费和利润
总计
注：此表项目名称、暂定数量由招标人填写，编制招标控制价时，单价由招标人按有关计价规定确定；投标时，单价由投标人自主报价，按暂定数量计算合价计入投标总价中。结算时，按发承包双方确认的实际数量计算合价。
表—12—4

## 表-12-5 总承包服务费计价表【混凝土路面工程】
总承包服务费计价表
工程名称：混凝土路面工程 |  |  | 标段：克山县克山镇城郊村农村公益事业基础设施建设工程 |  |  | 第 1 页 共 1 页
序号 | 项目名称 | 项目价值（元） |  | 服务内容 | 计算基础 |  | 费率(%) | 金额
1 | 发包人供应材料 | [5 empty] | 2
2 | 发包人采购设备 | [5 empty] | 2
3 | 总承包人对发包人发包的专业工程管理和协调 | [5 empty] | 1.5
4 | 总承包人对发包人发包的专业工程管理和协调并提供配合服务 | [5 empty] | 5
合 计
注：此表项目名称、服务内容由招标人填写，编制招标控制价时，费率及金额由招标人按有关计价规定确定；投标时，费率及金额由投标人自主报价，计入投标总价中。
表—12—5

## 表-13 规费、税金项目清单与计价表【混凝土路面工程】
规费、税金项目清单与计价表
工程名称：混凝土路面工程 |  |  | 标段：克山县克山镇城郊村农村公益事业基础设施建设工程 |  | 第 1 页 共 1 页
序号 | 项目名称 | 计算基础 |  | 计算基数 |  | 计算费率(%) | 金额(元)
1 | 规费 | [（A）+（B）+（C）+人工费价差]×费率
1.1 | 社会保险费 | 养老保险费+医疗保险费+失业保险费+工伤保险费+生育保险费
1.1.1 | 养老保险费 | 计费人工费+人工价差 |  |  |  | 16
1.1.2 | 医疗保险费 | 计费人工费+人工价差 |  |  |  | 7.5
1.1.3 | 失业保险费 | 计费人工费+人工价差 |  |  |  | 0.5
1.1.4 | 工伤保险费 | 计费人工费+人工价差 |  |  |  | 1
1.1.5 | 生育保险费 | 计费人工费+人工价差 |  |  |  | 0.6
1.2 | 住房公积金 | 计费人工费+人工价差 |  |  |  | 5
1.3 | 环境保护税 | 按实际发生计算
2 | 税金 | [（一）+（二）+（三）+（四）-（3）-（4）-甲供材料费]×税率 |  |  |  | 9
合 计
编制人（造价人员）： |  |  | 复核人（造价工程师）：
表—13

## 表-20 发包人提供材料和工程设备一览表【混凝土路面工程】
发包人提供材料和工程设备一览表
工程名称：混凝土路面工程 |  |  |  |  | 标段：克山县克山镇城郊村农村公益事业基础设施建设工程 |  | 第 1 页 共 1 页
序号 | 材料(工程设备)名称、规格、型号 | 单位 | 数量 | 单价(元) |  | 交货方式 |  | 送达地点 | 备注
注：此表由招标人填写，供投标人在投标报价、确定总承包服务费时参考
表-20

## 表-21 承包人提供主要材料和工程设备一览表【混凝土路面工
承包人提供主要材料和工程设备一览表
(适用造价信息差额调整法)
工程名称：混凝土路面工程 |  |  |  |  | 标段：克山县克山镇城郊村农村公益事业基础设施建设工程 |  |  |  | 第 1 页 共 1 页
序号 | 材料号 | 名称、规格、型号 | 单位 | 数量 |  | 风险系数% | 基准单价 （元） | 投标单价 (元) |  | 发承包人 确认单价 (元) | 备注
注：1.此表由招标人填写除“投标单价”栏的内容，投标人在投标时自主确定投标单价。 2.基准单价应优先采用工程造价管理机构发布的单价，未发布的，通过市场调查确定其基准单价。 | [8 empty] | 表-21

## 表-22 承包人提供主要材料和工程设备一览表【混凝土路面工
承包人提供主要材料和工程设备一览表
(适用于价格指数差额调整法)
工程名称：混凝土路面工程 |  |  | 标段：克山县克山镇城郊村农村公益事业基础设施建设工程 |  |  | 第 1 页 共 1 页
序号 | 名称、规格、型号 | 变值权重B |  | 基本价格指数F0 | 现行价格指数Ft |  | 备注
| 定值权重A |  |  | — | —
合计 |  | 1 |  | — | —
注：1.此表“材料和工程设备名称”、“规格型号”、“基本价格指数”栏由招标人填写，基本价格指数应首先采用工程造价管理机构发布的价格指数，没有时，可采用发布的价格代替。 2.此表“变值权重”栏由投标人根据该项材料和工程设备价值在投标报价中所占的比例填写。 3.“现行价格指数”按约定的付款证书相关周期最后一天的前42天的各项材料和工程设备的价格指数填写，该指数应首先采用工程造价管理机构发布的价格指数，没有时，可采用发布的价格代替。
表-22

## 封-1 招标工程量清单封面【围墙工程】
|  | 围墙工程 |  | 工程
招 标 工 程 量 清 单
招 标 人：
(单位盖章)
造价咨询人：
(单位盖章)
年 月 日
封-1

## 扉-1 招标工程量清单扉页【围墙工程】
|  | 围墙工程 |  |  | 工程
招 标 工 程 量 清 单
招 标 人： |  |  | 造价咨询人：
| （单位盖章） |  |  | (单位资质专用章)
法定代表人 或其授权人： |  |  | 法定代表人 或其授权人：
| (签字或盖章) |  |  | (签字或盖章)
编 制 人： |  |  | 复 核 人：
| (造价人员签字盖专用章) |  |  | (造价工程师签字盖专用章)
编 制 时 间： | 年 月 日 |  | 复 核 时 间： | 年 月 日
扉-1

## 表-01 总说明【围墙工程】
总 说 明
工程名称： 围墙工程 | 第 1 页 共 1 页
表-01

## 表-08 分部分项工程和单价措施项目清单与计价表【围墙工程】
分部分项工程和单价措施项目清单与计价表
工程名称：围墙工程 |  |  |  | 标段：克山县克山镇城郊村农村公益事业基础设施建设工程 |  |  |  |  | 第 1 页 共 2 页
序号 | 项目编码 | 项目名称 | 项目特征描述 |  | 计量单位 | 工程量 | 金额（元）
[7 empty] | 综合单价 | 综合合价 |  | 其中：暂估价
整个项目
1 | 010101004001 | 挖基坑土方 | 1.土壤类别:一、二类土 2.挖土深度:1.5m 3.放坡及工作面土方并入清单工程量内计算 |  | m3 | 718.5
2 | 010103001002 | 回填方 | 1.密实度要求:压实系数不小于0.97 2.填方材料品种:中粗砂 3.填方来源、运距:施工现场外购 |  | m3 | 239.5
3 | 010103001003 | 回填方 | 1.填方材料品种:原土回填 2.放坡及工作面土方并入清单工程量内计算 |  | m3 | 402.36
4 | 010103002001 | 余方弃置 | 1.废弃料品种:一、二类土 2.运距:自行考虑 |  | m3 | 316.14
5 | 010502001001 | 矩形柱 | 1.混凝土种类:现拌混凝土 2.混凝土强度等级:Ca30 |  | m3 | 83.36
6 | 010515001005 | 现浇构件钢筋 | 1.钢筋种类、规格:带肋钢筋 钢筋HRB400 φ16 |  | t | 6.356
7 | 010515001003 | 现浇构件钢筋 | 1.钢筋种类、规格:箍筋 带肋钢筋HRB400 φ8 |  | t | 5.886
8 | 010516002001 | 预埋铁件 | 1.围墙预埋件、大门预埋件 2.预埋铁件制作、安装 |  | t | 2.897
本页小计
注：为计取规费等的使用，可在表中增设其中：“定额人工费”。
表—08
分部分项工程和单价措施项目清单与计价表
工程名称：围墙工程 |  |  |  | 标段：克山县克山镇城郊村农村公益事业基础设施建设工程 |  |  |  |  | 第 2 页 共 2 页
序号 | 项目编码 | 项目名称 | 项目特征描述 |  | 计量单位 | 工程量 | 金额（元）
[7 empty] | 综合单价 | 综合合价 |  | 其中：暂估价
9 | 010607002001 | 成品栅栏 | 1.材料品种、规格:压制U型彩钢板，高度1.4m 2.边框及立柱型钢品种、规格:立柱镀锌方管60*60*3mm，横梁三道镀锌方管30*50*2.5mm 3.立柱高度:1.5m 4.立柱间距：2.95m 5.详见设计图纸，以设计图纸为准 |  | m | 1225.15
10 | 01B003 | 成品铁艺大门 | 1.材料品种、规格:压制U型彩钢板，高度1.4m 2.边框及立柱型钢品种、规格:立柱镀锌方管100*100*3mm，横梁三道镀锌方管30*50*2.5mm 3.立柱高度:1.5m 4.详见设计图纸，以设计图纸为准 |  | 个 | 77
分部小计
措施项目
11 | 011702002001 | 矩形柱 |  |  | m2 | 833.6
分部小计
本页小计
合 计
注：为计取规费等的使用，可在表中增设其中：“定额人工费”。
表—08

## 表-08 分部分项工程和单价措施项目清单与计价表(带二级标_2
分部分项工程和单价措施项目清单与计价表
工程名称：围墙工程 |  |  |  | 标段：克山县克山镇城郊村农村公益事业基础设施建设工程 |  |  |  |  | 第 1 页 共 3 页
序号 | 项目编码 | 项目名称 | 项目特征描述 |  | 计量单位 | 工程量 | 金额（元）
[7 empty] | 综合单价 | 综合合价 |  | 其中：暂估价
整个项目
1 | 010101004001 | 挖基坑土方 | 1.土壤类别:一、二类土 2.挖土深度:1.5m 3.放坡及工作面土方并入清单工程量内计算 |  | m3 | 718.5
2 | 010103001002 | 回填方 | 1.密实度要求:压实系数不小于0.97 2.填方材料品种:中粗砂 3.填方来源、运距:施工现场外购 |  | m3 | 239.5
3 | 010103001003 | 回填方 | 1.填方材料品种:原土回填 2.放坡及工作面土方并入清单工程量内计算 |  | m3 | 402.36
4 | 010103002001 | 余方弃置 | 1.废弃料品种:一、二类土 2.运距:自行考虑 |  | m3 | 316.14
5 | 010502001001 | 矩形柱 | 1.混凝土种类:现拌混凝土 2.混凝土强度等级:Ca30 |  | m3 | 83.36
6 | 010515001005 | 现浇构件钢筋 | 1.钢筋种类、规格:带肋钢筋 钢筋HRB400 φ16 |  | t | 6.356
7 | 010515001003 | 现浇构件钢筋 | 1.钢筋种类、规格:箍筋 带肋钢筋HRB400 φ8 |  | t | 5.886
8 | 010516002001 | 预埋铁件 | 1.围墙预埋件、大门预埋件 2.预埋铁件制作、安装 |  | t | 2.897
本页小计
注：为计取规费等的使用，可在表中增设其中：“定额人工费”。
表—08
分部分项工程和单价措施项目清单与计价表
工程名称：围墙工程 |  |  |  | 标段：克山县克山镇城郊村农村公益事业基础设施建设工程 |  |  |  |  | 第 2 页 共 3 页
序号 | 项目编码 | 项目名称 | 项目特征描述 |  | 计量单位 | 工程量 | 金额（元）
[7 empty] | 综合单价 | 综合合价 |  | 其中：暂估价
9 | 010607002001 | 成品栅栏 | 1.材料品种、规格:压制U型彩钢板，高度1.4m 2.边框及立柱型钢品种、规格:立柱镀锌方管60*60*3mm，横梁三道镀锌方管30*50*2.5mm 3.立柱高度:1.5m 4.立柱间距：2.95m 5.详见设计图纸，以设计图纸为准 |  | m | 1225.15
10 | 01B003 | 成品铁艺大门 | 1.材料品种、规格:压制U型彩钢板，高度1.4m 2.边框及立柱型钢品种、规格:立柱镀锌方管100*100*3mm，横梁三道镀锌方管30*50*2.5mm 3.立柱高度:1.5m 4.详见设计图纸，以设计图纸为准 |  | 个 | 77
分部小计
单价措施项目费
| 1 | 大型机械设备进出场及安拆费 |  |  | 项 | 1
| 2 | 混凝土、钢筋混凝土模板及支架费 |  |  | 项 | 1
11 | 011702002001 | 矩形柱 |  |  | m2 | 833.6
| 3 | 施工排水、降水费 |  |  | 项 | 1
本页小计
注：为计取规费等的使用，可在表中增设其中：“定额人工费”。
表—08
分部分项工程和单价措施项目清单与计价表
工程名称：围墙工程 |  |  |  | 标段：克山县克山镇城郊村农村公益事业基础设施建设工程 |  |  |  |  | 第 3 页 共 3 页
序号 | 项目编码 | 项目名称 | 项目特征描述 |  | 计量单位 | 工程量 | 金额（元）
[7 empty] | 综合单价 | 综合合价 |  | 其中：暂估价
| 4 | 水平防护架、垂直防护架、外架封闭 |  |  | 项 | 1
| 5 | 专业工程措施项目费 |  |  | 项 | 1
分部小计
本页小计
合 计
注：为计取规费等的使用，可在表中增设其中：“定额人工费”。
表—08

## 表-11 总价措施项目清单与计价表【围墙工程】
总价措施项目清单与计价表
工程名称：围墙工程 |  |  |  | 标段：克山县克山镇城郊村农村公益事业基础设施建设工程 |  |  |  | 第 1 页 共 1 页
序号 | 项目编码 | 项目名称 | 计算基础 |  | 费率 (%) | 金额 (元) | 调整 费率 (%) |  | 调整后 金额(元) | 备注
1 | 011707001001 | 安全文明施工费 | 分部分项合计+单价措施项目费-分部分项设备费-单价措施项目设备费 |  | 3.28
2 | 011707002001 | 夜间施工费 | 分部分项计费人工费+单价措施计费人工费 |  | 0.12
3 | 011707004001 | 二次搬运费 | 分部分项计费人工费+单价措施计费人工费 |  | 0.12
4 | 011707005002 | 冬季施工增加费 | 分部分项冬季施工人工预算价+分部分项冬季施工机具预算价+单价措施冬季施工人工预算价+单价措施冬季施工机具预算价 |  | 0
5 | 011707005001 | 雨季施工增加费 | 分部分项计费人工费+单价措施计费人工费 |  | 0.11
6 | 011707007001 | 已完工程及设备保护费 | 分部分项计费人工费+单价措施计费人工费 |  | 0.11
7 | 01B001 | 工程定位复测费 | 分部分项计费人工费+单价措施计费人工费 |  | 0.08
8 | 01B002 | 专业工程措施项目费
合 计
编制人（造价人员）： |  |  |  | 复核人（造价工程师）：
注：1.“计算基础”中安全文明施工费可为“定额基价”、“定额人工费”或“定额人工费+定额机械费”，其他项目可为“定额人工费”或“定额人工费+定额机械费”。 2.按施工方案计算的措施费，若无“计算基础”和“费率”的数值，也可只填“金额”数值，但应在备注栏说明施工方案出处或计算方法。
表-11

## 表-11-1 总价措施项目专业工程措施项目计价明细表【围墙
总价措施项目专业工程措施项目计价明细表
工程名称：围墙工程 |  |  |  | 标段：克山县克山镇城郊村农村公益事业基础设施建设工程 |  |  |  |  | 第 1 页 共 1 页
序号 | 清单编码 | 清单名称 | 清单特征描述 |  | 计量单位 | 工程量 | 金额
[7 empty] | 综合单价 | 综合合价 |  | 其中
暂估价
注：为计取规费等的使用，可在表中增设其中：“定额人工费”。
表-11-1

## 表-12 其他项目清单与计价汇总表【围墙工程】
其他项目清单与计价汇总表
工程名称：围墙工程 |  | 标段：克山县克山镇城郊村农村公益事业基础设施建设工程 |  |  | 第 1 页 共 1 页
序号 | 项目名称 |  | 金额（元） | 结算金额（元） |  | 备注
1 | 暂列金额 |  |  |  |  | 明细详见表-12-1
2 | 暂估价
2.1 | 材料暂估价 |  | — |  |  | 明细详见表-12-2
2.2 | 专业工程暂估价 |  |  |  |  | 明细详见表-12-3
3 | 计日工 |  |  |  |  | 明细详见表-12-4
4 | 总承包服务费 |  |  |  |  | 明细详见表-12-5
合 计
注：材料（工程设备）暂估单价进入清单项目综合单价，此处不汇总。
表—12

## 表-12-1 暂列金额表【围墙工程】
暂列金额明细表
工程名称：围墙工程 |  | 标段：克山县克山镇城郊村农村公益事业基础设施建设工程 |  |  | 第 1 页 共 1 页
序号 | 名称 |  | 计量单位 | 暂定金额 |  | 备注
1 | 暂列金额 |  | 项 |  |  | 计算基础为分部分项工程费-工程设备费，费率为10-15%。市政维修养护定额：计算基础为分部分项工程费-工程设备费，费率为10%。
合 计 | [5 empty] | —
注：此表由招标人填写，如不能详列，也可只列暂列金额总额，投标人应将上述暂列金额计入投标总价中。
表—12—1

## 表-12-2 材料(工程设备)暂估价及调整表【围墙工程】
材料（工程设备）暂估单价及调整表
工程名称：围墙工程 | [5 empty] | 标段：克山县克山镇城郊村农村公益事业基础设施建设工程 |  |  |  |  | 第 1 页 共 1 页
序号 | 材料 编码 | 材料(工程设备)名称、规格、型号 | 计量单位 | 数量 |  |  | 暂估(元) |  | 确认(元) |  |  | 差额±(元) |  | 备注
|  |  |  | 暂估 | 确认 |  | 单价 | 合价 | 单价 | 合价 |  | 单价 | 合价
合计
注：1.此表由招标人填写“暂估单价”，并在备注栏说明暂估价的材料、工程设备拟用在那些清单项目上，投标人应将上述材料、工程设备暂估单价计入工程量清单综合单价报价中
表—12—2

## 表-12-3 专业工程暂估价及结算价表【围墙工程】
专业工程暂估价及结算价表
工程名称：围墙工程 |  |  | 标段：克山县克山镇城郊村农村公益事业基础设施建设工程 |  |  |  | 第 1 页 共 1 页
序号 | 工程名称 | 工程内容 |  | 暂估金额 （元） | 结算金额 (元) | 差额 ±(元) |  | 备注
合 计 |  |  |  | 0 |  |  |  | —
注：此表由招标人填写，投标人应将上述专业工程暂估价计入投标总价中。
表—12—3

## 表-12-4 计日工表【围墙工程】
计日工表
工程名称：围墙工程 |  |  |  |  | 标段：克山县克山镇城郊村农村公益事业基础设施建设工程 |  | 第 1 页 共 1 页
编号 | 项目名称 | 单位 | 暂定数量 | 实际数量 |  | 综合单价(元) |  | 合价（元）
[8 empty] | 暂定 | 实际
1 | 人工
1.1
人工小计
2 | 材料
2.1
材料小计
3 | 施工机械
3.1
施工机械小计
4.企业管理费和利润
总计
注：此表项目名称、暂定数量由招标人填写，编制招标控制价时，单价由招标人按有关计价规定确定；投标时，单价由投标人自主报价，按暂定数量计算合价计入投标总价中。结算时，按发承包双方确认的实际数量计算合价。
表—12—4

## 表-12-5 总承包服务费计价表【围墙工程】
总承包服务费计价表
工程名称：围墙工程 |  |  | 标段：克山县克山镇城郊村农村公益事业基础设施建设工程 |  |  | 第 1 页 共 1 页
序号 | 项目名称 | 项目价值（元） |  | 服务内容 | 计算基础 |  | 费率(%) | 金额
1 | 发包人供应材料 | [5 empty] | 2
2 | 发包人采购设备 | [5 empty] | 2
3 | 总承包人对发包人发包的专业工程管理和协调 | [5 empty] | 1.5
4 | 总承包人对发包人发包的专业工程管理和协调并提供配合服务 | [5 empty] | 5
合 计
注：此表项目名称、服务内容由招标人填写，编制招标控制价时，费率及金额由招标人按有关计价规定确定；投标时，费率及金额由投标人自主报价，计入投标总价中。
表—12—5

## 表-13 规费、税金项目清单与计价表【围墙工程】
规费、税金项目清单与计价表
工程名称：围墙工程 |  |  | 标段：克山县克山镇城郊村农村公益事业基础设施建设工程 |  | 第 1 页 共 1 页
序号 | 项目名称 | 计算基础 |  | 计算基数 |  | 计算费率(%) | 金额(元)
1 | 规费 | [（A）+（B）+（C）+人工费价差]×费率
1.1 | 社会保险费 | 养老保险费+医疗保险费+失业保险费+工伤保险费+生育保险费
1.1.1 | 养老保险费 | 计费人工费+人工价差 |  |  |  | 16
1.1.2 | 医疗保险费 | 计费人工费+人工价差 |  |  |  | 7.5
1.1.3 | 失业保险费 | 计费人工费+人工价差 |  |  |  | 0.5
1.1.4 | 工伤保险费 | 计费人工费+人工价差 |  |  |  | 1
1.1.5 | 生育保险费 | 计费人工费+人工价差 |  |  |  | 0.6
1.2 | 住房公积金 | 计费人工费+人工价差 |  |  |  | 5
1.3 | 环境保护税 | 按实际发生计算
2 | 税金 | [（一）+（二）+（三）+（四）-（3）-（4）-甲供材料费]×税率 |  |  |  | 9
合 计
编制人（造价人员）： |  |  | 复核人（造价工程师）：
表—13

## 表-20 发包人提供材料和工程设备一览表【围墙工程】
发包人提供材料和工程设备一览表
工程名称：围墙工程 |  |  |  |  | 标段：克山县克山镇城郊村农村公益事业基础设施建设工程 |  | 第 1 页 共 1 页
序号 | 材料(工程设备)名称、规格、型号 | 单位 | 数量 | 单价(元) |  | 交货方式 |  | 送达地点 | 备注
注：此表由招标人填写，供投标人在投标报价、确定总承包服务费时参考
表-20

## 表-21 承包人提供主要材料和工程设备一览表【围墙工程】
承包人提供主要材料和工程设备一览表
(适用造价信息差额调整法)
工程名称：围墙工程 |  |  |  |  | 标段：克山县克山镇城郊村农村公益事业基础设施建设工程 |  |  |  | 第 1 页 共 1 页
序号 | 材料号 | 名称、规格、型号 | 单位 | 数量 |  | 风险系数% | 基准单价 （元） | 投标单价 (元) |  | 发承包人 确认单价 (元) | 备注
注：1.此表由招标人填写除“投标单价”栏的内容，投标人在投标时自主确定投标单价。 2.基准单价应优先采用工程造价管理机构发布的单价，未发布的，通过市场调查确定其基准单价。 | [8 empty] | 表-21

## 表-22 承包人提供主要材料和工程设备一览表【围墙工程】
承包人提供主要材料和工程设备一览表
(适用于价格指数差额调整法)
工程名称：围墙工程 |  |  | 标段：克山县克山镇城郊村农村公益事业基础设施建设工程 |  |  | 第 1 页 共 1 页
序号 | 名称、规格、型号 | 变值权重B |  | 基本价格指数F0 | 现行价格指数Ft |  | 备注
| 定值权重A |  |  | — | —
合计 |  | 1 |  | — | —
注：1.此表“材料和工程设备名称”、“规格型号”、“基本价格指数”栏由招标人填写，基本价格指数应首先采用工程造价管理机构发布的价格指数，没有时，可采用发布的价格代替。 2.此表“变值权重”栏由投标人根据该项材料和工程设备价值在投标报价中所占的比例填写。 3.“现行价格指数”按约定的付款证书相关周期最后一天的前42天的各项材料和工程设备的价格指数填写，该指数应首先采用工程造价管理机构发布的价格指数，没有时，可采用发布的价格代替。
表-22

## 封-1 招标工程量清单封面【污水井】
|  | 污水井 |  | 工程
招 标 工 程 量 清 单
招 标 人：
(单位盖章)
造价咨询人：
(单位盖章)
年 月 日
封-1

## 扉-1 招标工程量清单扉页【污水井】
|  | 污水井 |  |  | 工程
招 标 工 程 量 清 单
招 标 人： |  |  | 造价咨询人：
| （单位盖章） |  |  | (单位资质专用章)
法定代表人 或其授权人： |  |  | 法定代表人 或其授权人：
| (签字或盖章) |  |  | (签字或盖章)
编 制 人： |  |  | 复 核 人：
| (造价人员签字盖专用章) |  |  | (造价工程师签字盖专用章)
编 制 时 间： | 年 月 日 |  | 复 核 时 间： | 年 月 日
扉-1

## 表-01 总说明【污水井】
总 说 明
工程名称： 污水井 | 第 1 页 共 1 页
表-01

## 表-08 分部分项工程和单价措施项目清单与计价表【污水井】
分部分项工程和单价措施项目清单与计价表
工程名称：污水井 |  |  |  | 标段：克山县克山镇城郊村农村公益事业基础设施建设工程 |  |  |  |  | 第 1 页 共 2 页
序号 | 项目编码 | 项目名称 | 项目特征描述 |  | 计量单位 | 工程量 | 金额（元）
[7 empty] | 综合单价 | 综合合价 |  | 其中：暂估价
整个项目
1 | 040101003001 | 挖基坑土方 | 1.土壤类别:一、二类土 2.挖土深度:4m 3.放坡及工作面土方并入清单工程量内计算 |  | m3 | 481.4
2 | 040103001001 | 回填方 | 1.填方材料品种:原土回填 2.放坡及工作面土方并入清单工程量内计算 |  | m3 | 368.63
3 | 040103002001 | 余方弃置 | 1.废弃料品种:一、二类土 2.运距:自行考虑 |  | m3 | 112.77
4 | 010404001001 | 垫层 | 1.垫层材料种类、配合比、厚度:天然砂砾、15cm |  | m3 | 7.33
5 | 010501001001 | 垫层 | 1.混凝土强度等级:C30 |  | m3 | 6.82
6 | 010503004001 | 圈梁 | 1.混凝土强度等级:C30抗渗混凝土，抗渗等级P8 |  | m3 | 3.64
7 | 010505002001 | 无梁板 | 1.混凝土强度等级:C30抗渗混凝土，抗渗等级P8 |  | m3 | 3.26
8 | 010515001003 | 现浇构件钢筋 | 1.钢筋种类、规格:带肋钢筋 钢筋HRB400 φ12 |  | t | 0.536
9 | 010515001001 | 现浇构件钢筋 | 1.钢筋种类、规格:带肋钢筋 钢筋HRB400 φ14 |  | t | 0.212
10 | 010515001004 | 现浇构件钢筋 | 1.钢筋种类、规格:带肋钢筋 钢筋HRB400 φ16 |  | t | 0.04
11 | 010515001002 | 现浇构件钢筋 | 1.钢筋种类、规格:箍筋 带肋钢筋HRB400 φ8 |  | t | 0.101
本页小计
注：为计取规费等的使用，可在表中增设其中：“定额人工费”。
表—08
分部分项工程和单价措施项目清单与计价表
工程名称：污水井 |  |  |  | 标段：克山县克山镇城郊村农村公益事业基础设施建设工程 |  |  |  |  | 第 2 页 共 2 页
序号 | 项目编码 | 项目名称 | 项目特征描述 |  | 计量单位 | 工程量 | 金额（元）
[7 empty] | 综合单价 | 综合合价 |  | 其中：暂估价
12 | 040504001001 | 砌筑井 | 1.砌筑材料品种、规格、强度等级:混凝土实心砖、240*115*53mm、Mu25 2.井盖、井圈材质及规格:检查井盖直径1000mm（成品采购）06MS201-6 第6页、雨水口篦子X2（成品采购）16S518 第53页 |  | 座 | 2
13 | 010606008002 | 钢梯 | 1.钢爬梯制作、安装 2.引用图集：15J401，型号选用D3页WT1c-60，构件选用D24页 |  | t | 0.24
分部小计
措施项目
14 | 011702008001 | 圈梁 |  |  | m2 | 20.16
15 | 011702015001 | 无梁板 |  |  | m2 | 17.93
分部小计
本页小计
合 计
注：为计取规费等的使用，可在表中增设其中：“定额人工费”。
表—08

## 表-08 分部分项工程和单价措施项目清单与计价表(带二级标_3
分部分项工程和单价措施项目清单与计价表
工程名称：污水井 |  |  |  | 标段：克山县克山镇城郊村农村公益事业基础设施建设工程 |  |  |  |  | 第 1 页 共 2 页
序号 | 项目编码 | 项目名称 | 项目特征描述 |  | 计量单位 | 工程量 | 金额（元）
[7 empty] | 综合单价 | 综合合价 |  | 其中：暂估价
整个项目
1 | 040101003001 | 挖基坑土方 | 1.土壤类别:一、二类土 2.挖土深度:4m 3.放坡及工作面土方并入清单工程量内计算 |  | m3 | 481.4
2 | 040103001001 | 回填方 | 1.填方材料品种:原土回填 2.放坡及工作面土方并入清单工程量内计算 |  | m3 | 368.63
3 | 040103002001 | 余方弃置 | 1.废弃料品种:一、二类土 2.运距:自行考虑 |  | m3 | 112.77
4 | 010404001001 | 垫层 | 1.垫层材料种类、配合比、厚度:天然砂砾、15cm |  | m3 | 7.33
5 | 010501001001 | 垫层 | 1.混凝土强度等级:C30 |  | m3 | 6.82
6 | 010503004001 | 圈梁 | 1.混凝土强度等级:C30抗渗混凝土，抗渗等级P8 |  | m3 | 3.64
7 | 010505002001 | 无梁板 | 1.混凝土强度等级:C30抗渗混凝土，抗渗等级P8 |  | m3 | 3.26
8 | 010515001003 | 现浇构件钢筋 | 1.钢筋种类、规格:带肋钢筋 钢筋HRB400 φ12 |  | t | 0.536
9 | 010515001001 | 现浇构件钢筋 | 1.钢筋种类、规格:带肋钢筋 钢筋HRB400 φ14 |  | t | 0.212
10 | 010515001004 | 现浇构件钢筋 | 1.钢筋种类、规格:带肋钢筋 钢筋HRB400 φ16 |  | t | 0.04
11 | 010515001002 | 现浇构件钢筋 | 1.钢筋种类、规格:箍筋 带肋钢筋HRB400 φ8 |  | t | 0.101
本页小计
注：为计取规费等的使用，可在表中增设其中：“定额人工费”。
表—08
分部分项工程和单价措施项目清单与计价表
工程名称：污水井 |  |  |  | 标段：克山县克山镇城郊村农村公益事业基础设施建设工程 |  |  |  |  | 第 2 页 共 2 页
序号 | 项目编码 | 项目名称 | 项目特征描述 |  | 计量单位 | 工程量 | 金额（元）
[7 empty] | 综合单价 | 综合合价 |  | 其中：暂估价
12 | 040504001001 | 砌筑井 | 1.砌筑材料品种、规格、强度等级:混凝土实心砖、240*115*53mm、Mu25 2.井盖、井圈材质及规格:检查井盖直径1000mm（成品采购）06MS201-6 第6页、雨水口篦子X2（成品采购）16S518 第53页 |  | 座 | 2
13 | 010606008002 | 钢梯 | 1.钢爬梯制作、安装 2.引用图集：15J401，型号选用D3页WT1c-60，构件选用D24页 |  | t | 0.24
分部小计
单价措施项目费
14 | 011702008001 | 圈梁 |  |  | m2 | 20.16
15 | 011702015001 | 无梁板 |  |  | m2 | 17.93
分部小计
本页小计
合 计
注：为计取规费等的使用，可在表中增设其中：“定额人工费”。
表—08

## 表-11 总价措施项目清单与计价表【污水井】
总价措施项目清单与计价表
工程名称：污水井 |  |  |  | 标段：克山县克山镇城郊村农村公益事业基础设施建设工程 |  |  |  | 第 1 页 共 1 页
序号 | 项目编码 | 项目名称 | 计算基础 |  | 费率 (%) | 金额 (元) | 调整 费率 (%) |  | 调整后 金额(元) | 备注
1 | 041109001001 | 安全文明施工费 | 分部分项合计+单价措施项目费-分部分项设备费-单价措施项目设备费 |  | 2.66
2 | 041109002001 | 夜间施工费 | 分部分项计费人工费+单价措施计费人工费 |  | 0.12
3 | 041109003001 | 二次搬运费 | 分部分项计费人工费+单价措施计费人工费 |  | 0.12
4 | 041109004002 | 冬季施工增加费 | 分部分项冬季施工人工预算价+分部分项冬季施工机具预算价+单价措施冬季施工人工预算价+单价措施冬季施工机具预算价 |  | 0
5 | 041109004001 | 雨季施工增加费 | 分部分项计费人工费+单价措施计费人工费 |  | 0.11
6 | 041109007001 | 已完工程及设备保护费 | 分部分项计费人工费+单价措施计费人工费 |  | 0.11
7 | 04B001 | 工程定位复测费 | 分部分项计费人工费+单价措施计费人工费 |  | 0.08
8 | 04B002 | 专业工程措施项目费
合 计
编制人（造价人员）： |  |  |  | 复核人（造价工程师）：
注：1.“计算基础”中安全文明施工费可为“定额基价”、“定额人工费”或“定额人工费+定额机械费”，其他项目可为“定额人工费”或“定额人工费+定额机械费”。 2.按施工方案计算的措施费，若无“计算基础”和“费率”的数值，也可只填“金额”数值，但应在备注栏说明施工方案出处或计算方法。
表-11

## 表-11-1 总价措施项目专业工程措施项目计价明细表【污水
总价措施项目专业工程措施项目计价明细表
工程名称：污水井 |  |  |  | 标段：克山县克山镇城郊村农村公益事业基础设施建设工程 |  |  |  |  | 第 1 页 共 1 页
序号 | 清单编码 | 清单名称 | 清单特征描述 |  | 计量单位 | 工程量 | 金额
[7 empty] | 综合单价 | 综合合价 |  | 其中
暂估价
注：为计取规费等的使用，可在表中增设其中：“定额人工费”。
表-11-1

## 表-12 其他项目清单与计价汇总表【污水井】
其他项目清单与计价汇总表
工程名称：污水井 |  | 标段：克山县克山镇城郊村农村公益事业基础设施建设工程 |  |  | 第 1 页 共 1 页
序号 | 项目名称 |  | 金额（元） | 结算金额（元） |  | 备注
1 | 暂列金额 |  |  |  |  | 明细详见表-12-1
2 | 暂估价
2.1 | 材料暂估价 |  | — |  |  | 明细详见表-12-2
2.2 | 专业工程暂估价 |  |  |  |  | 明细详见表-12-3
3 | 计日工 |  |  |  |  | 明细详见表-12-4
4 | 总承包服务费 |  |  |  |  | 明细详见表-12-5
合 计
注：材料（工程设备）暂估单价进入清单项目综合单价，此处不汇总。
表—12

## 表-12-1 暂列金额表【污水井】
暂列金额明细表
工程名称：污水井 |  | 标段：克山县克山镇城郊村农村公益事业基础设施建设工程 |  |  | 第 1 页 共 1 页
序号 | 名称 |  | 计量单位 | 暂定金额 |  | 备注
1 | 暂列金额 |  | 项 |  |  | 计算基础为分部分项工程费-工程设备费，费率为10-15%。市政维修养护定额：计算基础为分部分项工程费-工程设备费，费率为10%。
合 计 | [5 empty] | —
注：此表由招标人填写，如不能详列，也可只列暂列金额总额，投标人应将上述暂列金额计入投标总价中。
表—12—1

## 表-12-2 材料(工程设备)暂估价及调整表【污水井】
材料（工程设备）暂估单价及调整表
工程名称：污水井 | [5 empty] | 标段：克山县克山镇城郊村农村公益事业基础设施建设工程 |  |  |  |  | 第 1 页 共 1 页
序号 | 材料 编码 | 材料(工程设备)名称、规格、型号 | 计量单位 | 数量 |  |  | 暂估(元) |  | 确认(元) |  |  | 差额±(元) |  | 备注
|  |  |  | 暂估 | 确认 |  | 单价 | 合价 | 单价 | 合价 |  | 单价 | 合价
合计
注：1.此表由招标人填写“暂估单价”，并在备注栏说明暂估价的材料、工程设备拟用在那些清单项目上，投标人应将上述材料、工程设备暂估单价计入工程量清单综合单价报价中
表—12—2

## 表-12-3 专业工程暂估价及结算价表【污水井】
专业工程暂估价及结算价表
工程名称：污水井 |  |  | 标段：克山县克山镇城郊村农村公益事业基础设施建设工程 |  |  |  | 第 1 页 共 1 页
序号 | 工程名称 | 工程内容 |  | 暂估金额 （元） | 结算金额 (元) | 差额 ±(元) |  | 备注
合 计 |  |  |  | 0 |  |  |  | —
注：此表由招标人填写，投标人应将上述专业工程暂估价计入投标总价中。
表—12—3

## 表-12-4 计日工表【污水井】
计日工表
工程名称：污水井 |  |  |  |  | 标段：克山县克山镇城郊村农村公益事业基础设施建设工程 |  | 第 1 页 共 1 页
编号 | 项目名称 | 单位 | 暂定数量 | 实际数量 |  | 综合单价(元) |  | 合价（元）
[8 empty] | 暂定 | 实际
1 | 人工
1.1
人工小计
2 | 材料
2.1
材料小计
3 | 施工机械
3.1
施工机械小计
4.企业管理费和利润
总计
注：此表项目名称、暂定数量由招标人填写，编制招标控制价时，单价由招标人按有关计价规定确定；投标时，单价由投标人自主报价，按暂定数量计算合价计入投标总价中。结算时，按发承包双方确认的实际数量计算合价。
表—12—4

## 表-12-5 总承包服务费计价表【污水井】
总承包服务费计价表
工程名称：污水井 |  |  | 标段：克山县克山镇城郊村农村公益事业基础设施建设工程 |  |  | 第 1 页 共 1 页
序号 | 项目名称 | 项目价值（元） |  | 服务内容 | 计算基础 |  | 费率(%) | 金额
1 | 发包人供应材料 | [5 empty] | 2
2 | 发包人采购设备 | [5 empty] | 2
3 | 总承包人对发包人发包的专业工程管理和协调 | [5 empty] | 1.5
4 | 总承包人对发包人发包的专业工程管理和协调并提供配合服务 | [5 empty] | 5
合 计
注：此表项目名称、服务内容由招标人填写，编制招标控制价时，费率及金额由招标人按有关计价规定确定；投标时，费率及金额由投标人自主报价，计入投标总价中。
表—12—5

## 表-13 规费、税金项目清单与计价表【污水井】
规费、税金项目清单与计价表
工程名称：污水井 |  |  | 标段：克山县克山镇城郊村农村公益事业基础设施建设工程 |  | 第 1 页 共 1 页
序号 | 项目名称 | 计算基础 |  | 计算基数 |  | 计算费率(%) | 金额(元)
1 | 规费 | [（A）+（B）+（C）+人工费价差]×费率
1.1 | 社会保险费 | 养老保险费+医疗保险费+失业保险费+工伤保险费+生育保险费
1.1.1 | 养老保险费 | 计费人工费+人工价差 |  |  |  | 16
1.1.2 | 医疗保险费 | 计费人工费+人工价差 |  |  |  | 7.5
1.1.3 | 失业保险费 | 计费人工费+人工价差 |  |  |  | 0.5
1.1.4 | 工伤保险费 | 计费人工费+人工价差 |  |  |  | 1
1.1.5 | 生育保险费 | 计费人工费+人工价差 |  |  |  | 0.6
1.2 | 住房公积金 | 计费人工费+人工价差 |  |  |  | 5
1.3 | 环境保护税 | 按实际发生计算
2 | 税金 | [（一）+（二）+（三）+（四）-（3）-（4）-甲供材料费]×税率 |  |  |  | 9
合 计
编制人（造价人员）： |  |  | 复核人（造价工程师）：
表—13

## 表-20 发包人提供材料和工程设备一览表【污水井】
发包人提供材料和工程设备一览表
工程名称：污水井 |  |  |  |  | 标段：克山县克山镇城郊村农村公益事业基础设施建设工程 |  | 第 1 页 共 1 页
序号 | 材料(工程设备)名称、规格、型号 | 单位 | 数量 | 单价(元) |  | 交货方式 |  | 送达地点 | 备注
注：此表由招标人填写，供投标人在投标报价、确定总承包服务费时参考
表-20

## 表-21 承包人提供主要材料和工程设备一览表【污水井】
承包人提供主要材料和工程设备一览表
(适用造价信息差额调整法)
工程名称：污水井 |  |  |  |  | 标段：克山县克山镇城郊村农村公益事业基础设施建设工程 |  |  |  | 第 1 页 共 1 页
序号 | 材料号 | 名称、规格、型号 | 单位 | 数量 |  | 风险系数% | 基准单价 （元） | 投标单价 (元) |  | 发承包人 确认单价 (元) | 备注
注：1.此表由招标人填写除“投标单价”栏的内容，投标人在投标时自主确定投标单价。 2.基准单价应优先采用工程造价管理机构发布的单价，未发布的，通过市场调查确定其基准单价。 | [8 empty] | 表-21

## 表-22 承包人提供主要材料和工程设备一览表【污水井】
承包人提供主要材料和工程设备一览表
(适用于价格指数差额调整法)
工程名称：污水井 |  |  | 标段：克山县克山镇城郊村农村公益事业基础设施建设工程 |  |  | 第 1 页 共 1 页
序号 | 名称、规格、型号 | 变值权重B |  | 基本价格指数F0 | 现行价格指数Ft |  | 备注
| 定值权重A |  |  | — | —
合计 |  | 1 |  | — | —
注：1.此表“材料和工程设备名称”、“规格型号”、“基本价格指数”栏由招标人填写，基本价格指数应首先采用工程造价管理机构发布的价格指数，没有时，可采用发布的价格代替。 2.此表“变值权重”栏由投标人根据该项材料和工程设备价值在投标报价中所占的比例填写。 3.“现行价格指数”按约定的付款证书相关周期最后一天的前42天的各项材料和工程设备的价格指数填写，该指数应首先采用工程造价管理机构发布的价格指数，没有时，可采用发布的价格代替。
表-22

## 封-1 招标工程量清单封面【路灯工程】
|  | 路灯工程 |  | 工程
招 标 工 程 量 清 单
招 标 人：
(单位盖章)
造价咨询人：
(单位盖章)
年 月 日
封-1

## 扉-1 招标工程量清单扉页【路灯工程】
|  | 路灯工程 |  |  | 工程
招 标 工 程 量 清 单
招 标 人： |  |  | 造价咨询人：
| （单位盖章） |  |  | (单位资质专用章)
法定代表人 或其授权人： |  |  | 法定代表人 或其授权人：
| (签字或盖章) |  |  | (签字或盖章)
编 制 人： |  |  | 复 核 人：
| (造价人员签字盖专用章) |  |  | (造价工程师签字盖专用章)
编 制 时 间： | 年 月 日 |  | 复 核 时 间： | 年 月 日
扉-1

## 表-01 总说明【路灯工程】
总 说 明
工程名称： 路灯工程 | 第 1 页 共 1 页
表-01

## 表-08 分部分项工程和单价措施项目清单与计价表【路灯工程】
分部分项工程和单价措施项目清单与计价表
工程名称：路灯工程 |  |  |  | 标段：克山县克山镇城郊村农村公益事业基础设施建设工程 |  |  |  |  | 第 1 页 共 6 页
序号 | 项目编码 | 项目名称 | 项目特征描述 |  | 计量单位 | 工程量 | 金额（元）
[7 empty] | 综合单价 | 综合合价 |  | 其中：暂估价
7米高路灯
1 | 040101003001 | 挖基坑土方 | 1.土壤类别:一、二类土 2.挖土深度:1.55m 3.放坡及工作面土方并入清单工程量内计算 |  | m3 | 468.35
2 | 040103001002 | 回填方 | 1.填方材料品种:原土回填 2.放坡及工作面土方并入清单工程量内计算 |  | m3 | 420.92
3 | 040103002001 | 余方弃置 | 1.废弃料品种:一、二类土 2.运距:自行考虑 3.装载机装土 |  | m3 | 47.43
4 | 010501003001 | 独立基础 | 1.混凝土种类:现拌混凝土 2.混凝土强度等级:C25 |  | m3 | 47.43
5 | 010515001004 | 现浇构件钢筋 | 1.钢筋种类、规格:箍筋 圆钢HPB300 φ8 |  | t | 0.218
6 | 010516001001 | 螺栓 | 1.螺栓种类:地脚螺栓 2.规格:M20 |  | t | 1.839
本页小计
注：为计取规费等的使用，可在表中增设其中：“定额人工费”。
表—08
分部分项工程和单价措施项目清单与计价表
工程名称：路灯工程 |  |  |  | 标段：克山县克山镇城郊村农村公益事业基础设施建设工程 |  |  |  |  | 第 2 页 共 6 页
序号 | 项目编码 | 项目名称 | 项目特征描述 |  | 计量单位 | 工程量 | 金额（元）
[7 empty] | 综合单价 | 综合合价 |  | 其中：暂估价
7 | 030412007001 | 一般路灯 | 1.名称:太阳能路灯 2.型号:100W LED 3.规格:灯杆高度7M 4.灯杆采用(Q235板材)杆体镀锌、喷塑锌层厚度不小于5um,塑层厚度不小于85um,壁厚3.0mm,使用寿命20年以上,抗风等级达10级以上。 5.路灯采用太阳能100WLED灯头,内置相应大容量电池,灯具应选用密闭型,防护等级应为:IP65。工作温度-50℃-65℃,色温3200K≥80。 6.太阳能电池板采用多晶硅优质A片电池,转换率≥18%,使用寿命达20年以上,外框使用优质阳极氧化铝合金边,采用高透光率的低铁钢化玻璃(厚度≥3.2毫米),组件外框采用抗氧化铝框。安装旁路二极管避免热点效应对电池板的破坏。配有排水孔,消除下雨或下雪时的水。 7.控制器采用高导热系数硅胶灌溉,内嵌升压型 |  | 套 | 85
本页小计
注：为计取规费等的使用，可在表中增设其中：“定额人工费”。
表—08
分部分项工程和单价措施项目清单与计价表
工程名称：路灯工程 |  |  |  | 标段：克山县克山镇城郊村农村公益事业基础设施建设工程 |  |  |  |  | 第 3 页 共 6 页
序号 | 项目编码 | 项目名称 | 项目特征描述 |  | 计量单位 | 工程量 | 金额（元）
[7 empty] | 综合单价 | 综合合价 |  | 其中：暂估价
LED恒流驱动,恒流效率达到91%-96%PVM串联充电方式,自动识别白天黑夜,夜晚可分四个时段输出具有温度补偿功能,自动调整充放电参数,通过按键数码管在控制器上调整负载工作功率计时间,自身携带功率自动调节功能。
分部小计
10米高路灯
8 | 040101003002 | 挖基坑土方 | 1.土壤类别:一、二类土 2.挖土深度:1m 3.放坡及工作面土方并入清单工程量内计算 |  | m3 | 158.8
9 | 040103001003 | 回填方 | 1.填方材料品种:原土回填 2.放坡及工作面土方并入清单工程量内计算 |  | m3 | 145.84
10 | 040103002002 | 余方弃置 | 1.废弃料品种:一、二类土 2.运距:自行考虑 3.装载机装土 |  | m3 | 12.96
11 | 010501003002 | 独立基础 | 1.混凝土种类:现拌混凝土 2.混凝土强度等级:C25 |  | m3 | 12.96
12 | 010515001002 | 现浇构件钢筋 | 1.钢筋种类、规格:箍筋 圆钢HPB300φ8 |  | t | 0.051
本页小计
注：为计取规费等的使用，可在表中增设其中：“定额人工费”。
表—08
分部分项工程和单价措施项目清单与计价表
工程名称：路灯工程 |  |  |  | 标段：克山县克山镇城郊村农村公益事业基础设施建设工程 |  |  |  |  | 第 4 页 共 6 页
序号 | 项目编码 | 项目名称 | 项目特征描述 |  | 计量单位 | 工程量 | 金额（元）
[7 empty] | 综合单价 | 综合合价 |  | 其中：暂估价
13 | 010516001002 | 螺栓 | 1.螺栓种类:地脚螺栓 2.规格:M20 |  | t | 0.822
本页小计
注：为计取规费等的使用，可在表中增设其中：“定额人工费”。
表—08
分部分项工程和单价措施项目清单与计价表
工程名称：路灯工程 |  |  |  | 标段：克山县克山镇城郊村农村公益事业基础设施建设工程 |  |  |  |  | 第 5 页 共 6 页
序号 | 项目编码 | 项目名称 | 项目特征描述 |  | 计量单位 | 工程量 | 金额（元）
[7 empty] | 综合单价 | 综合合价 |  | 其中：暂估价
14 | 030412007002 | 一般路灯 | 1.名称:太阳能路灯 2.型号:100W LED 3.规格:灯杆高度10M 4.灯杆采用(Q235板材)杆体镀锌、喷塑锌层厚度不小于5um,塑层厚度不小于85um,壁厚3.0mm,使用寿命20年以上,抗风等级达10级以上。 5.路灯采用太阳能100WLED灯头,内置相应大容量电池,灯具应选用密闭型,防护等级应为:IP65。工作温度-50℃-65℃,色温3200K≥80。 6.太阳能电池板采用多晶硅优质A片电池,转换率≥18%,使用寿命达20年以上,外框使用优质阳极氧化铝合金边,采用高透光率的低铁钢化玻璃(厚度≥3.2毫米),组件外框采用抗氧化铝框。安装旁路二极管避免热点效应对电池板的破坏。配有排水孔,消除下雨或下雪时的水。 7.控制器采用高导热系数硅胶灌溉,内嵌升压型 |  | 套 | 20
本页小计
注：为计取规费等的使用，可在表中增设其中：“定额人工费”。
表—08
分部分项工程和单价措施项目清单与计价表
工程名称：路灯工程 |  |  |  | 标段：克山县克山镇城郊村农村公益事业基础设施建设工程 |  |  |  |  | 第 6 页 共 6 页
序号 | 项目编码 | 项目名称 | 项目特征描述 |  | 计量单位 | 工程量 | 金额（元）
[7 empty] | 综合单价 | 综合合价 |  | 其中：暂估价
LED恒流驱动,恒流效率达到91%-96%PVM串联充电方式,自动识别白天黑夜,夜晚可分四个时段输出具有温度补偿功能,自动调整充放电参数,通过按键数码管在控制器上调整负载工作功率计时间,自身携带功率自动调节功能。
分部小计
措施项目
分部小计
本页小计
合 计
注：为计取规费等的使用，可在表中增设其中：“定额人工费”。
表—08

## 表-08 分部分项工程和单价措施项目清单与计价表(带二级标_4
分部分项工程和单价措施项目清单与计价表
工程名称：路灯工程 |  |  |  | 标段：克山县克山镇城郊村农村公益事业基础设施建设工程 |  |  |  |  | 第 1 页 共 6 页
序号 | 项目编码 | 项目名称 | 项目特征描述 |  | 计量单位 | 工程量 | 金额（元）
[7 empty] | 综合单价 | 综合合价 |  | 其中：暂估价
7米高路灯
1 | 040101003001 | 挖基坑土方 | 1.土壤类别:一、二类土 2.挖土深度:1.55m 3.放坡及工作面土方并入清单工程量内计算 |  | m3 | 468.35
2 | 040103001002 | 回填方 | 1.填方材料品种:原土回填 2.放坡及工作面土方并入清单工程量内计算 |  | m3 | 420.92
3 | 040103002001 | 余方弃置 | 1.废弃料品种:一、二类土 2.运距:自行考虑 3.装载机装土 |  | m3 | 47.43
4 | 010501003001 | 独立基础 | 1.混凝土种类:现拌混凝土 2.混凝土强度等级:C25 |  | m3 | 47.43
5 | 010515001004 | 现浇构件钢筋 | 1.钢筋种类、规格:箍筋 圆钢HPB300 φ8 |  | t | 0.218
6 | 010516001001 | 螺栓 | 1.螺栓种类:地脚螺栓 2.规格:M20 |  | t | 1.839
本页小计
注：为计取规费等的使用，可在表中增设其中：“定额人工费”。
表—08
分部分项工程和单价措施项目清单与计价表
工程名称：路灯工程 |  |  |  | 标段：克山县克山镇城郊村农村公益事业基础设施建设工程 |  |  |  |  | 第 2 页 共 6 页
序号 | 项目编码 | 项目名称 | 项目特征描述 |  | 计量单位 | 工程量 | 金额（元）
[7 empty] | 综合单价 | 综合合价 |  | 其中：暂估价
7 | 030412007001 | 一般路灯 | 1.名称:太阳能路灯 2.型号:100W LED 3.规格:灯杆高度7M 4.灯杆采用(Q235板材)杆体镀锌、喷塑锌层厚度不小于5um,塑层厚度不小于85um,壁厚3.0mm,使用寿命20年以上,抗风等级达10级以上。 5.路灯采用太阳能100WLED灯头,内置相应大容量电池,灯具应选用密闭型,防护等级应为:IP65。工作温度-50℃-65℃,色温3200K≥80。 6.太阳能电池板采用多晶硅优质A片电池,转换率≥18%,使用寿命达20年以上,外框使用优质阳极氧化铝合金边,采用高透光率的低铁钢化玻璃(厚度≥3.2毫米),组件外框采用抗氧化铝框。安装旁路二极管避免热点效应对电池板的破坏。配有排水孔,消除下雨或下雪时的水。 7.控制器采用高导热系数硅胶灌溉,内嵌升压型 |  | 套 | 85
本页小计
注：为计取规费等的使用，可在表中增设其中：“定额人工费”。
表—08
分部分项工程和单价措施项目清单与计价表
工程名称：路灯工程 |  |  |  | 标段：克山县克山镇城郊村农村公益事业基础设施建设工程 |  |  |  |  | 第 3 页 共 6 页
序号 | 项目编码 | 项目名称 | 项目特征描述 |  | 计量单位 | 工程量 | 金额（元）
[7 empty] | 综合单价 | 综合合价 |  | 其中：暂估价
LED恒流驱动,恒流效率达到91%-96%PVM串联充电方式,自动识别白天黑夜,夜晚可分四个时段输出具有温度补偿功能,自动调整充放电参数,通过按键数码管在控制器上调整负载工作功率计时间,自身携带功率自动调节功能。
分部小计
10米高路灯
8 | 040101003002 | 挖基坑土方 | 1.土壤类别:一、二类土 2.挖土深度:1m 3.放坡及工作面土方并入清单工程量内计算 |  | m3 | 158.8
9 | 040103001003 | 回填方 | 1.填方材料品种:原土回填 2.放坡及工作面土方并入清单工程量内计算 |  | m3 | 145.84
10 | 040103002002 | 余方弃置 | 1.废弃料品种:一、二类土 2.运距:自行考虑 3.装载机装土 |  | m3 | 12.96
11 | 010501003002 | 独立基础 | 1.混凝土种类:现拌混凝土 2.混凝土强度等级:C25 |  | m3 | 12.96
12 | 010515001002 | 现浇构件钢筋 | 1.钢筋种类、规格:箍筋 圆钢HPB300φ8 |  | t | 0.051
本页小计
注：为计取规费等的使用，可在表中增设其中：“定额人工费”。
表—08
分部分项工程和单价措施项目清单与计价表
工程名称：路灯工程 |  |  |  | 标段：克山县克山镇城郊村农村公益事业基础设施建设工程 |  |  |  |  | 第 4 页 共 6 页
序号 | 项目编码 | 项目名称 | 项目特征描述 |  | 计量单位 | 工程量 | 金额（元）
[7 empty] | 综合单价 | 综合合价 |  | 其中：暂估价
13 | 010516001002 | 螺栓 | 1.螺栓种类:地脚螺栓 2.规格:M20 |  | t | 0.822
本页小计
注：为计取规费等的使用，可在表中增设其中：“定额人工费”。
表—08
分部分项工程和单价措施项目清单与计价表
工程名称：路灯工程 |  |  |  | 标段：克山县克山镇城郊村农村公益事业基础设施建设工程 |  |  |  |  | 第 5 页 共 6 页
序号 | 项目编码 | 项目名称 | 项目特征描述 |  | 计量单位 | 工程量 | 金额（元）
[7 empty] | 综合单价 | 综合合价 |  | 其中：暂估价
14 | 030412007002 | 一般路灯 | 1.名称:太阳能路灯 2.型号:100W LED 3.规格:灯杆高度10M 4.灯杆采用(Q235板材)杆体镀锌、喷塑锌层厚度不小于5um,塑层厚度不小于85um,壁厚3.0mm,使用寿命20年以上,抗风等级达10级以上。 5.路灯采用太阳能100WLED灯头,内置相应大容量电池,灯具应选用密闭型,防护等级应为:IP65。工作温度-50℃-65℃,色温3200K≥80。 6.太阳能电池板采用多晶硅优质A片电池,转换率≥18%,使用寿命达20年以上,外框使用优质阳极氧化铝合金边,采用高透光率的低铁钢化玻璃(厚度≥3.2毫米),组件外框采用抗氧化铝框。安装旁路二极管避免热点效应对电池板的破坏。配有排水孔,消除下雨或下雪时的水。 7.控制器采用高导热系数硅胶灌溉,内嵌升压型 |  | 套 | 20
本页小计
注：为计取规费等的使用，可在表中增设其中：“定额人工费”。
表—08
分部分项工程和单价措施项目清单与计价表
工程名称：路灯工程 |  |  |  | 标段：克山县克山镇城郊村农村公益事业基础设施建设工程 |  |  |  |  | 第 6 页 共 6 页
序号 | 项目编码 | 项目名称 | 项目特征描述 |  | 计量单位 | 工程量 | 金额（元）
[7 empty] | 综合单价 | 综合合价 |  | 其中：暂估价
LED恒流驱动,恒流效率达到91%-96%PVM串联充电方式,自动识别白天黑夜,夜晚可分四个时段输出具有温度补偿功能,自动调整充放电参数,通过按键数码管在控制器上调整负载工作功率计时间,自身携带功率自动调节功能。
分部小计
单价措施项目费
分部小计
本页小计
合 计
注：为计取规费等的使用，可在表中增设其中：“定额人工费”。
表—08

## 表-11 总价措施项目清单与计价表【路灯工程】
总价措施项目清单与计价表
工程名称：路灯工程 |  |  |  | 标段：克山县克山镇城郊村农村公益事业基础设施建设工程 |  |  |  | 第 1 页 共 1 页
序号 | 项目编码 | 项目名称 | 计算基础 |  | 费率 (%) | 金额 (元) | 调整 费率 (%) |  | 调整后 金额(元) | 备注
1 | 041109001001 | 安全文明施工费 | 分部分项合计+单价措施项目费-分部分项设备费-单价措施项目设备费 |  | 2.66
2 | 041109002001 | 夜间施工费 | 分部分项计费人工费+单价措施计费人工费 |  | 0.12
3 | 041109003001 | 二次搬运费 | 分部分项计费人工费+单价措施计费人工费 |  | 0.12
4 | 041109004002 | 冬季施工增加费 | 分部分项冬季施工人工预算价+分部分项冬季施工机具预算价+单价措施冬季施工人工预算价+单价措施冬季施工机具预算价 |  | 0
5 | 041109004001 | 雨季施工增加费 | 分部分项计费人工费+单价措施计费人工费 |  | 0.11
6 | 041109007001 | 已完工程及设备保护费 | 分部分项计费人工费+单价措施计费人工费 |  | 0.11
7 | 04B001 | 工程定位复测费 | 分部分项计费人工费+单价措施计费人工费 |  | 0.08
8 | 04B002 | 专业工程措施项目费
8.1 | 011702001001 | 基础
合 计
编制人（造价人员）： |  |  |  | 复核人（造价工程师）：
注：1.“计算基础”中安全文明施工费可为“定额基价”、“定额人工费”或“定额人工费+定额机械费”，其他项目可为“定额人工费”或“定额人工费+定额机械费”。 2.按施工方案计算的措施费，若无“计算基础”和“费率”的数值，也可只填“金额”数值，但应在备注栏说明施工方案出处或计算方法。
表-11

## 表-11-1 总价措施项目专业工程措施项目计价明细表【路灯
总价措施项目专业工程措施项目计价明细表
工程名称：路灯工程 |  |  |  | 标段：克山县克山镇城郊村农村公益事业基础设施建设工程 |  |  |  |  | 第 1 页 共 1 页
序号 | 清单编码 | 清单名称 | 清单特征描述 |  | 计量单位 | 工程量 | 金额
[7 empty] | 综合单价 | 综合合价 |  | 其中
暂估价
1 | 011702001001 | 基础 |  |  | m2 | 127.25
注：为计取规费等的使用，可在表中增设其中：“定额人工费”。
表-11-1

## 表-12 其他项目清单与计价汇总表【路灯工程】
其他项目清单与计价汇总表
工程名称：路灯工程 |  | 标段：克山县克山镇城郊村农村公益事业基础设施建设工程 |  |  | 第 1 页 共 1 页
序号 | 项目名称 |  | 金额（元） | 结算金额（元） |  | 备注
1 | 暂列金额 |  |  |  |  | 明细详见表-12-1
2 | 暂估价
2.1 | 材料暂估价 |  | — |  |  | 明细详见表-12-2
2.2 | 专业工程暂估价 |  |  |  |  | 明细详见表-12-3
3 | 计日工 |  |  |  |  | 明细详见表-12-4
4 | 总承包服务费 |  |  |  |  | 明细详见表-12-5
合 计
注：材料（工程设备）暂估单价进入清单项目综合单价，此处不汇总。
表—12

## 表-12-1 暂列金额表【路灯工程】
暂列金额明细表
工程名称：路灯工程 |  | 标段：克山县克山镇城郊村农村公益事业基础设施建设工程 |  |  | 第 1 页 共 1 页
序号 | 名称 |  | 计量单位 | 暂定金额 |  | 备注
1 | 暂列金额 |  | 项 |  |  | 计算基础为分部分项工程费-工程设备费，费率为10-15%。市政维修养护定额：计算基础为分部分项工程费-工程设备费，费率为10%。
合 计 | [5 empty] | —
注：此表由招标人填写，如不能详列，也可只列暂列金额总额，投标人应将上述暂列金额计入投标总价中。
表—12—1

## 表-12-2 材料(工程设备)暂估价及调整表【路灯工程】
材料（工程设备）暂估单价及调整表
工程名称：路灯工程 | [5 empty] | 标段：克山县克山镇城郊村农村公益事业基础设施建设工程 |  |  |  |  | 第 1 页 共 1 页
序号 | 材料 编码 | 材料(工程设备)名称、规格、型号 | 计量单位 | 数量 |  |  | 暂估(元) |  | 确认(元) |  |  | 差额±(元) |  | 备注
|  |  |  | 暂估 | 确认 |  | 单价 | 合价 | 单价 | 合价 |  | 单价 | 合价
合计
注：1.此表由招标人填写“暂估单价”，并在备注栏说明暂估价的材料、工程设备拟用在那些清单项目上，投标人应将上述材料、工程设备暂估单价计入工程量清单综合单价报价中
表—12—2

## 表-12-3 专业工程暂估价及结算价表【路灯工程】
专业工程暂估价及结算价表
工程名称：路灯工程 |  |  | 标段：克山县克山镇城郊村农村公益事业基础设施建设工程 |  |  |  | 第 1 页 共 1 页
序号 | 工程名称 | 工程内容 |  | 暂估金额 （元） | 结算金额 (元) | 差额 ±(元) |  | 备注
合 计 |  |  |  | 0 |  |  |  | —
注：此表由招标人填写，投标人应将上述专业工程暂估价计入投标总价中。
表—12—3

## 表-12-4 计日工表【路灯工程】
计日工表
工程名称：路灯工程 |  |  |  |  | 标段：克山县克山镇城郊村农村公益事业基础设施建设工程 |  | 第 1 页 共 1 页
编号 | 项目名称 | 单位 | 暂定数量 | 实际数量 |  | 综合单价(元) |  | 合价（元）
[8 empty] | 暂定 | 实际
1 | 人工
1.1
人工小计
2 | 材料
2.1
材料小计
3 | 施工机械
3.1
施工机械小计
4.企业管理费和利润
总计
注：此表项目名称、暂定数量由招标人填写，编制招标控制价时，单价由招标人按有关计价规定确定；投标时，单价由投标人自主报价，按暂定数量计算合价计入投标总价中。结算时，按发承包双方确认的实际数量计算合价。
表—12—4

## 表-12-5 总承包服务费计价表【路灯工程】
总承包服务费计价表
工程名称：路灯工程 |  |  | 标段：克山县克山镇城郊村农村公益事业基础设施建设工程 |  |  | 第 1 页 共 1 页
序号 | 项目名称 | 项目价值（元） |  | 服务内容 | 计算基础 |  | 费率(%) | 金额
1 | 发包人供应材料 | [5 empty] | 2
2 | 发包人采购设备 | [5 empty] | 2
3 | 总承包人对发包人发包的专业工程管理和协调 | [5 empty] | 1.5
4 | 总承包人对发包人发包的专业工程管理和协调并提供配合服务 | [5 empty] | 5
合 计
注：此表项目名称、服务内容由招标人填写，编制招标控制价时，费率及金额由招标人按有关计价规定确定；投标时，费率及金额由投标人自主报价，计入投标总价中。
表—12—5

## 表-13 规费、税金项目清单与计价表【路灯工程】
规费、税金项目清单与计价表
工程名称：路灯工程 |  |  | 标段：克山县克山镇城郊村农村公益事业基础设施建设工程 |  | 第 1 页 共 1 页
序号 | 项目名称 | 计算基础 |  | 计算基数 |  | 计算费率(%) | 金额(元)
1 | 规费 | [（A）+（B）+（C）+人工费价差]×费率
1.1 | 社会保险费 | 养老保险费+医疗保险费+失业保险费+工伤保险费+生育保险费
1.1.1 | 养老保险费 | 计费人工费+人工价差 |  |  |  | 16
1.1.2 | 医疗保险费 | 计费人工费+人工价差 |  |  |  | 7.5
1.1.3 | 失业保险费 | 计费人工费+人工价差 |  |  |  | 0.5
1.1.4 | 工伤保险费 | 计费人工费+人工价差 |  |  |  | 1
1.1.5 | 生育保险费 | 计费人工费+人工价差 |  |  |  | 0.6
1.2 | 住房公积金 | 计费人工费+人工价差 |  |  |  | 5
1.3 | 环境保护税 | 按实际发生计算
2 | 税金 | [（一）+（二）+（三）+（四）-（3）-（4）-甲供材料费]×税率 |  |  |  | 9
合 计
编制人（造价人员）： |  |  | 复核人（造价工程师）：
表—13

## 表-20 发包人提供材料和工程设备一览表【路灯工程】
发包人提供材料和工程设备一览表
工程名称：路灯工程 |  |  |  |  | 标段：克山县克山镇城郊村农村公益事业基础设施建设工程 |  | 第 1 页 共 1 页
序号 | 材料(工程设备)名称、规格、型号 | 单位 | 数量 | 单价(元) |  | 交货方式 |  | 送达地点 | 备注
注：此表由招标人填写，供投标人在投标报价、确定总承包服务费时参考
表-20

## 表-21 承包人提供主要材料和工程设备一览表【路灯工程】
承包人提供主要材料和工程设备一览表
(适用造价信息差额调整法)
工程名称：路灯工程 |  |  |  |  | 标段：克山县克山镇城郊村农村公益事业基础设施建设工程 |  |  |  | 第 1 页 共 1 页
序号 | 材料号 | 名称、规格、型号 | 单位 | 数量 |  | 风险系数% | 基准单价 （元） | 投标单价 (元) |  | 发承包人 确认单价 (元) | 备注
注：1.此表由招标人填写除“投标单价”栏的内容，投标人在投标时自主确定投标单价。 2.基准单价应优先采用工程造价管理机构发布的单价，未发布的，通过市场调查确定其基准单价。 | [8 empty] | 表-21

## 表-22 承包人提供主要材料和工程设备一览表【路灯工程】
承包人提供主要材料和工程设备一览表
(适用于价格指数差额调整法)
工程名称：路灯工程 |  |  | 标段：克山县克山镇城郊村农村公益事业基础设施建设工程 |  |  | 第 1 页 共 1 页
序号 | 名称、规格、型号 | 变值权重B |  | 基本价格指数F0 | 现行价格指数Ft |  | 备注
| 定值权重A |  |  | — | —
合计 |  | 1 |  | — | —
注：1.此表“材料和工程设备名称”、“规格型号”、“基本价格指数”栏由招标人填写，基本价格指数应首先采用工程造价管理机构发布的价格指数，没有时，可采用发布的价格代替。 2.此表“变值权重”栏由投标人根据该项材料和工程设备价值在投标报价中所占的比例填写。 3.“现行价格指数”按约定的付款证书相关周期最后一天的前42天的各项材料和工程设备的价格指数填写，该指数应首先采用工程造价管理机构发布的价格指数，没有时，可采用发布的价格代替。
表-22

## 封-1 招标工程量清单封面【绿化工程】
|  | 绿化工程 |  | 工程
招 标 工 程 量 清 单
招 标 人：
(单位盖章)
造价咨询人：
(单位盖章)
年 月 日
封-1

## 扉-1 招标工程量清单扉页【绿化工程】
|  | 绿化工程 |  |  | 工程
招 标 工 程 量 清 单
招 标 人： |  |  | 造价咨询人：
| （单位盖章） |  |  | (单位资质专用章)
法定代表人 或其授权人： |  |  | 法定代表人 或其授权人：
| (签字或盖章) |  |  | (签字或盖章)
编 制 人： |  |  | 复 核 人：
| (造价人员签字盖专用章) |  |  | (造价工程师签字盖专用章)
编 制 时 间： | 年 月 日 |  | 复 核 时 间： | 年 月 日
扉-1

## 表-01 总说明【绿化工程】
总 说 明
工程名称： 绿化工程 | 第 1 页 共 1 页
表-01

## 表-08 分部分项工程和单价措施项目清单与计价表【绿化工程】
分部分项工程和单价措施项目清单与计价表
工程名称：绿化工程 |  |  |  | 标段：克山县克山镇城郊村农村公益事业基础设施建设工程 |  |  |  |  | 第 1 页 共 1 页
序号 | 项目编码 | 项目名称 | 项目特征描述 |  | 计量单位 | 工程量 | 金额（元）
[7 empty] | 综合单价 | 综合合价 |  | 其中：暂估价
整个项目
1 | 050101010001 | 整理绿化用地 | 1.整理绿化用地 |  | m2 | 2000
2 | 050102002001 | 栽植灌木 | 1.种类:紫叶榆叶梅 2.冠丛高:1-1.5m |  | 株 | 6610
3 | 050102001001 | 栽植乔木 | 1.种类:紫叶稠李 2.胸径或干径:6－8cm 3.株高、冠径:高3－3.5m、1.8-2.2m 4.三脚桩支撑 |  | 株 | 176
4 | 050102001002 | 栽植乔木 | 1.种类:小云杉 2.株高、冠径:高0.5-0.6m、0.4m |  | 株 | 6913
5 | 050102001003 | 栽植乔木 | 1.种类:大云杉 2.株高、冠径:高2－2.5m、1.8-2.2m 3.三脚桩支撑 |  | 株 | 108
6 | 050102001004 | 栽植乔木 | 1.种类:五角槭 2.胸径或干径:6－8cm 3.株高、冠径:高3－3.5m、1.8-2.2m 4.三脚桩支撑 |  | 株 | 409
分部小计
措施项目
分部小计
本页小计
合 计
注：为计取规费等的使用，可在表中增设其中：“定额人工费”。
表—08

## 表-08 分部分项工程和单价措施项目清单与计价表(带二级标_5
分部分项工程和单价措施项目清单与计价表
工程名称：绿化工程 |  |  |  | 标段：克山县克山镇城郊村农村公益事业基础设施建设工程 |  |  |  |  | 第 1 页 共 1 页
序号 | 项目编码 | 项目名称 | 项目特征描述 |  | 计量单位 | 工程量 | 金额（元）
[7 empty] | 综合单价 | 综合合价 |  | 其中：暂估价
整个项目
1 | 050101010001 | 整理绿化用地 | 1.整理绿化用地 |  | m2 | 2000
2 | 050102002001 | 栽植灌木 | 1.种类:紫叶榆叶梅 2.冠丛高:1-1.5m |  | 株 | 6610
3 | 050102001001 | 栽植乔木 | 1.种类:紫叶稠李 2.胸径或干径:6－8cm 3.株高、冠径:高3－3.5m、1.8-2.2m 4.三脚桩支撑 |  | 株 | 176
4 | 050102001002 | 栽植乔木 | 1.种类:小云杉 2.株高、冠径:高0.5-0.6m、0.4m |  | 株 | 6913
5 | 050102001003 | 栽植乔木 | 1.种类:大云杉 2.株高、冠径:高2－2.5m、1.8-2.2m 3.三脚桩支撑 |  | 株 | 108
6 | 050102001004 | 栽植乔木 | 1.种类:五角槭 2.胸径或干径:6－8cm 3.株高、冠径:高3－3.5m、1.8-2.2m 4.三脚桩支撑 |  | 株 | 409
分部小计
单价措施项目费
分部小计
本页小计
合 计
注：为计取规费等的使用，可在表中增设其中：“定额人工费”。
表—08

## 表-11 总价措施项目清单与计价表【绿化工程】
总价措施项目清单与计价表
工程名称：绿化工程 |  |  |  | 标段：克山县克山镇城郊村农村公益事业基础设施建设工程 |  |  |  | 第 1 页 共 1 页
序号 | 项目编码 | 项目名称 | 计算基础 |  | 费率 (%) | 金额 (元) | 调整 费率 (%) |  | 调整后 金额(元) | 备注
1 | 050405001001 | 安全文明施工费 | 分部分项合计+单价措施项目费-分部分项设备费-单价措施项目设备费 |  | 2.29
2 | 050405002001 | 夜间施工费 | 分部分项计费人工费+单价措施计费人工费 |  | 0.12
3 | 050405004001 | 二次搬运费 | 分部分项计费人工费+单价措施计费人工费 |  | 0.12
4 | 050405005002 | 冬季施工增加费 | 分部分项冬季施工人工预算价+分部分项冬季施工机具预算价+单价措施冬季施工人工预算价+单价措施冬季施工机具预算价 |  | 0
5 | 050405005001 | 雨季施工增加费 | 分部分项计费人工费+单价措施计费人工费 |  | 0.11
6 | 050405008001 | 已完工程及设备保护费 | 分部分项计费人工费+单价措施计费人工费 |  | 0.11
7 | 05B001 | 工程定位复测费 | 分部分项计费人工费+单价措施计费人工费 |  | 0.08
8 | 05B002 | 专业工程措施项目费
合 计
编制人（造价人员）： |  |  |  | 复核人（造价工程师）：
注：1.“计算基础”中安全文明施工费可为“定额基价”、“定额人工费”或“定额人工费+定额机械费”，其他项目可为“定额人工费”或“定额人工费+定额机械费”。 2.按施工方案计算的措施费，若无“计算基础”和“费率”的数值，也可只填“金额”数值，但应在备注栏说明施工方案出处或计算方法。
表-11

## 表-11-1 总价措施项目专业工程措施项目计价明细表【绿化
总价措施项目专业工程措施项目计价明细表
工程名称：绿化工程 |  |  |  | 标段：克山县克山镇城郊村农村公益事业基础设施建设工程 |  |  |  |  | 第 1 页 共 1 页
序号 | 清单编码 | 清单名称 | 清单特征描述 |  | 计量单位 | 工程量 | 金额
[7 empty] | 综合单价 | 综合合价 |  | 其中
暂估价
注：为计取规费等的使用，可在表中增设其中：“定额人工费”。
表-11-1

## 表-12 其他项目清单与计价汇总表【绿化工程】
其他项目清单与计价汇总表
工程名称：绿化工程 |  | 标段：克山县克山镇城郊村农村公益事业基础设施建设工程 |  |  | 第 1 页 共 1 页
序号 | 项目名称 |  | 金额（元） | 结算金额（元） |  | 备注
1 | 暂列金额 |  |  |  |  | 明细详见表-12-1
2 | 暂估价
2.1 | 材料暂估价 |  | — |  |  | 明细详见表-12-2
2.2 | 专业工程暂估价 |  |  |  |  | 明细详见表-12-3
3 | 计日工 |  |  |  |  | 明细详见表-12-4
4 | 总承包服务费 |  |  |  |  | 明细详见表-12-5
合 计
注：材料（工程设备）暂估单价进入清单项目综合单价，此处不汇总。
表—12

## 表-12-1 暂列金额表【绿化工程】
暂列金额明细表
工程名称：绿化工程 |  | 标段：克山县克山镇城郊村农村公益事业基础设施建设工程 |  |  | 第 1 页 共 1 页
序号 | 名称 |  | 计量单位 | 暂定金额 |  | 备注
1 | 暂列金额 |  | 项 |  |  | 计算基础为分部分项工程费-工程设备费，费率为10-15%。市政维修养护定额：计算基础为分部分项工程费-工程设备费，费率为10%。
合 计 | [5 empty] | —
注：此表由招标人填写，如不能详列，也可只列暂列金额总额，投标人应将上述暂列金额计入投标总价中。
表—12—1

## 表-12-2 材料(工程设备)暂估价及调整表【绿化工程】
材料（工程设备）暂估单价及调整表
工程名称：绿化工程 | [5 empty] | 标段：克山县克山镇城郊村农村公益事业基础设施建设工程 |  |  |  |  | 第 1 页 共 1 页
序号 | 材料 编码 | 材料(工程设备)名称、规格、型号 | 计量单位 | 数量 |  |  | 暂估(元) |  | 确认(元) |  |  | 差额±(元) |  | 备注
|  |  |  | 暂估 | 确认 |  | 单价 | 合价 | 单价 | 合价 |  | 单价 | 合价
合计
注：1.此表由招标人填写“暂估单价”，并在备注栏说明暂估价的材料、工程设备拟用在那些清单项目上，投标人应将上述材料、工程设备暂估单价计入工程量清单综合单价报价中
表—12—2

## 表-12-3 专业工程暂估价及结算价表【绿化工程】
专业工程暂估价及结算价表
工程名称：绿化工程 |  |  | 标段：克山县克山镇城郊村农村公益事业基础设施建设工程 |  |  |  | 第 1 页 共 1 页
序号 | 工程名称 | 工程内容 |  | 暂估金额 （元） | 结算金额 (元) | 差额 ±(元) |  | 备注
合 计 |  |  |  | 0 |  |  |  | —
注：此表由招标人填写，投标人应将上述专业工程暂估价计入投标总价中。
表—12—3

## 表-12-4 计日工表【绿化工程】
计日工表
工程名称：绿化工程 |  |  |  |  | 标段：克山县克山镇城郊村农村公益事业基础设施建设工程 |  | 第 1 页 共 1 页
编号 | 项目名称 | 单位 | 暂定数量 | 实际数量 |  | 综合单价(元) |  | 合价（元）
[8 empty] | 暂定 | 实际
1 | 人工
1.1
人工小计
2 | 材料
2.1
材料小计
3 | 施工机械
3.1
施工机械小计
4.企业管理费和利润
总计
注：此表项目名称、暂定数量由招标人填写，编制招标控制价时，单价由招标人按有关计价规定确定；投标时，单价由投标人自主报价，按暂定数量计算合价计入投标总价中。结算时，按发承包双方确认的实际数量计算合价。
表—12—4

## 表-12-5 总承包服务费计价表【绿化工程】
总承包服务费计价表
工程名称：绿化工程 |  |  | 标段：克山县克山镇城郊村农村公益事业基础设施建设工程 |  |  | 第 1 页 共 1 页
序号 | 项目名称 | 项目价值（元） |  | 服务内容 | 计算基础 |  | 费率(%) | 金额
1 | 发包人供应材料 | [5 empty] | 2
2 | 发包人采购设备 | [5 empty] | 2
3 | 总承包人对发包人发包的专业工程管理和协调 | [5 empty] | 1.5
4 | 总承包人对发包人发包的专业工程管理和协调并提供配合服务 | [5 empty] | 5
合 计
注：此表项目名称、服务内容由招标人填写，编制招标控制价时，费率及金额由招标人按有关计价规定确定；投标时，费率及金额由投标人自主报价，计入投标总价中。
表—12—5

## 表-13 规费、税金项目清单与计价表【绿化工程】
规费、税金项目清单与计价表
工程名称：绿化工程 |  |  | 标段：克山县克山镇城郊村农村公益事业基础设施建设工程 |  | 第 1 页 共 1 页
序号 | 项目名称 | 计算基础 |  | 计算基数 |  | 计算费率(%) | 金额(元)
1 | 规费 | [（A）+（B）+（C）+人工费价差]×费率
1.1 | 社会保险费 | 养老保险费+医疗保险费+失业保险费+工伤保险费+生育保险费
1.1.1 | 养老保险费 | 计费人工费+人工价差 |  |  |  | 16
1.1.2 | 医疗保险费 | 计费人工费+人工价差 |  |  |  | 7.5
1.1.3 | 失业保险费 | 计费人工费+人工价差 |  |  |  | 0.5
1.1.4 | 工伤保险费 | 计费人工费+人工价差 |  |  |  | 1
1.1.5 | 生育保险费 | 计费人工费+人工价差 |  |  |  | 0.6
1.2 | 住房公积金 | 计费人工费+人工价差 |  |  |  | 5
1.3 | 环境保护税 | 按实际发生计算
2 | 税金 | [（一）+（二）+（三）+（四）-（3）-（4）-甲供材料费]×税率 |  |  |  | 9
合 计
编制人（造价人员）： |  |  | 复核人（造价工程师）：
表—13

## 表-20 发包人提供材料和工程设备一览表【绿化工程】
发包人提供材料和工程设备一览表
工程名称：绿化工程 |  |  |  |  | 标段：克山县克山镇城郊村农村公益事业基础设施建设工程 |  | 第 1 页 共 1 页
序号 | 材料(工程设备)名称、规格、型号 | 单位 | 数量 | 单价(元) |  | 交货方式 |  | 送达地点 | 备注
注：此表由招标人填写，供投标人在投标报价、确定总承包服务费时参考
表-20

## 表-21 承包人提供主要材料和工程设备一览表【绿化工程】
承包人提供主要材料和工程设备一览表
(适用造价信息差额调整法)
工程名称：绿化工程 |  |  |  |  | 标段：克山县克山镇城郊村农村公益事业基础设施建设工程 |  |  |  | 第 1 页 共 1 页
序号 | 材料号 | 名称、规格、型号 | 单位 | 数量 |  | 风险系数% | 基准单价 （元） | 投标单价 (元) |  | 发承包人 确认单价 (元) | 备注
注：1.此表由招标人填写除“投标单价”栏的内容，投标人在投标时自主确定投标单价。 2.基准单价应优先采用工程造价管理机构发布的单价，未发布的，通过市场调查确定其基准单价。 | [8 empty] | 表-21

## 表-22 承包人提供主要材料和工程设备一览表【绿化工程】
承包人提供主要材料和工程设备一览表
(适用于价格指数差额调整法)
工程名称：绿化工程 |  |  | 标段：克山县克山镇城郊村农村公益事业基础设施建设工程 |  |  | 第 1 页 共 1 页
序号 | 名称、规格、型号 | 变值权重B |  | 基本价格指数F0 | 现行价格指数Ft |  | 备注
| 定值权重A |  |  | — | —
合计 |  | 1 |  | — | —
注：1.此表“材料和工程设备名称”、“规格型号”、“基本价格指数”栏由招标人填写，基本价格指数应首先采用工程造价管理机构发布的价格指数，没有时，可采用发布的价格代替。 2.此表“变值权重”栏由投标人根据该项材料和工程设备价值在投标报价中所占的比例填写。 3.“现行价格指数”按约定的付款证书相关周期最后一天的前42天的各项材料和工程设备的价格指数填写，该指数应首先采用工程造价管理机构发布的价格指数，没有时，可采用发布的价格代替。
表-22