## 1包真空包装设备
序号 | 标的名称 | 技术参数 | 单位 | 数量
1 | 给袋式真空包装机 | 整机尺寸：≥2610mm*1620 mm*1800mm（长 宽 高） 适用包装袋规格：宽:80-140mm;长:100-300mm; 真空腔内空尺寸≤75mm 功率: ≥22KW（包含整套真空玉米给袋式包装机） 耗气量：≥ 0.5 m³/min（包含整套真空玉米给袋式包装机） 驱动电源：380V 50HZ | 台 | 16
2 | 玉米环形下料器 | 量杯外径≥94mm，量杯内径≥65.5mm 外形尺寸：≥1800mm*1000mm*2208mm（长 宽 高） 材质：不锈钢304（或优于） | 台 | 16
3 | 真空泵 | 额定抽速≥200m³/h, 电机功率≥4.0kw 极限压力≥0.5hpa | 台 | 16
5 | 冷水机 | 流量：≥500L 压力： ≥2.5KG 冷水出口/进口管径：DN15mm 外型尺寸：≥ 570cm*450cm*840cm（长 宽 高） 水箱容量 ：≥15L 功率：≥1kw | 台 | 16
6 | 人工站台 | 材质：不锈钢 外型尺寸：≥ 900cm*800cm*1600cm（长 宽 高） | 台 | 16
7 | 成品输送带 | ≥2500mm*400mm*600mm（长 宽 高） 材质：pvc | 台 | 16

## 2包速冻真空前处理加工设备
序号 | 标的名称 | 型号参数 | 单位 | 数量
1 | 二拖八电脑全自动杀菌锅 | 1、容积：≧6.0m³ 2、杀菌锅内径：≧1300mm 3、杀菌锅长度：≧4500mm 4、热水罐内径：≧1400mm 5、热水罐长度：≧9000mm 6、板材厚度：≧5.0mm 7、设计压力：≧0.35Mpa 8、设计温度：≧147℃ 9、锅体材质：不锈钢S30408（或优于） 10、水质要求：杀菌水、降温水为自来水，水中氯离子含量不高于2.5mg/L 11、控制系统：智能型电脑自动控制系统。 12、水泵功率： ≧15KW 13、锅内带传动装置,自动入料，自动出料 14、传动电机功率：≧1.5KW | 套 | 2

## 3包鲜食玉米蒸箱
序号 | 标的名称 | 技术参数 | 单位 | 数量
1 | 玉米蒸箱 全自动双门 | 1 内胆：≥6mm厚Q235B材质（或优于） 2 保温板：≥40mm保温岩棉 3 罩板：≥0.8mm不锈钢 4 门口：≥20mm Q235B材质（或优于） 5 门板：≥12mm Q235B材质（或优于） 6 门板贴板：≥2.5mm 不锈钢材质 7 衬胆：≥0.8mm 三面衬不锈钢 8 管路部分：碳钢材质,国标材质 9 设计压力：≥0.098Mpa 10 设计温度：≥119.5℃ 11 最高工作压力：≤0.09Mpa 12 蒸汽压力源：0.5-0.7Mpa 13 容积：≥21m³ 14 开门方式：自动，电机升降门 15 控制方式：自动 16 内室尺寸：≥6200mm（L）x2058mm(W)x1710mm(H) 17 外形尺寸：≥6650mm（L）x2500mm(W)x2350mm(H) 18 重量：≥8500Kg 19 装载量：10100-11000穗 20 进/排气口径：DN50/DN65 21 蒸煮周期：≤35分 22 功率：220V/150W 23 触摸屏：需使用彩色触摸板（7寸以上），操作现实需要用中文，能够清晰现实工作流程及控制参数，报警情况等。 | 台 | 9

## 4包空压设备
序号 | 标的名称 | 技术参数 | 单位 | 数量
1 | 永磁变频螺杆空压机 120A | 1.排气量≥14.8m³/min 2.排气压力≤0.8MPa 3.电机功率≥90KW 4.电机转数2000-3000r/min 5.电机防护等级≥IP54/F 6.噪音值≤75±2dB（A） 7.出口气体润滑油携带量≤3ppm 8.冷却后出口压缩空气温度≤+15℃ | 套 | 2
2 | 永磁变频螺杆空压机 100A | 1.排气量≥12.06m³/min 2.排气压力≤0.8MPa 3.电机功率≥75KW 4.电机转数2000-3000r/min 5.电机防护等级≥IP54/F 6.噪音值≤75±2dB（A） 7.出口气体润滑油携带量≤3ppm 8.冷却后出口压缩空气温度≤+15℃ | 套 | 3
3 | 永磁变频螺杆空压机 150A | 1.排气量≥19.6m³/min 2.排气压力≤0.8MPa 3.电机功率≥110KW 4.电机转数2000-3000r/min 5.电机防护等级≥IP54/F 6.噪音值≤78±2dB（A） 7.出口气体润滑油携带量≤3ppm 8.冷却后出口压缩空气温度≤+15℃ | 套 | 8
4 | 永磁变频螺杆空压机 50A | 1.排气量≥3.59m³/min 2.排气压力≤0.8MPa 3.电机功率≥22KW 4.电机转数2000-3000r/min 5.电机防护等级≥IP23/F 6.噪音值≤72±2dB（A） 7.出口气体润滑油携带量≤3ppm 8.冷却后出口压缩空气温度≤+12℃ | 套 | 1

## 5包扒皮机
序号 | 标的名称 | 相关参数 | 单位 | 数量
1 | 鲜食玉米剥皮机 | 1.剥皮系统总功率：≥22kW 2.电源电压：380V/50HZ 三相交流电 3.剥皮效率：1.2万穗/时---1.4万穗/时 4.剥净率：≥95% 5.破损率：≤ 1～3% 6.加工玉米长度：120mm～250mm（可调）(大于250mm长度切除) 7.加工玉米直径：45mm～80mm(可调) 8.一体式夹持机构 9.旋芯部位为螺纹锁紧 10.退料部位为圆刀伸缩式退料 | 台 | 16
3