## 扉-1 招标工程量清单扉页
|  | 兴华乡中心学校维修改造项目 |  |  | 工程
招 标 工 程 量 清 单
招 标 人： |  |  | 造价咨询人：
| （单位盖章） |  |  | (单位资质专用章)
法定代表人 或其授权人： |  |  | 法定代表人 或其授权人：
| (签字或盖章) |  |  | (签字或盖章)
编 制 人： |  |  | 复 核 人：
| (造价人员签字盖专用章) |  |  | (造价工程师签字盖专用章)
编 制 时 间： | 年 月 日 |  | 复 核 时 间： | 年 月 日
扉-1

## 表-01 总说明
总 说 明
工程名称： 兴华乡中心学校维修改造项目 | 第 1 页 共 1 页
表-01

## 表-08 分部分项工程和单价措施项目清单与计价表
分部分项工程和单价措施项目清单与计价表
工程名称：兴华乡中心学校维修改造项目 |  |  |  | 标段：2022年校舍安全长效机制工程 |  |  |  |  | 第 1 页 共 28 页
序号 | 项目编码 | 项目名称 | 项目特征描述 |  | 计量单位 | 工程量 | 金额（元）
[7 empty] | 综合单价 | 综合合价 |  | 其中：暂估价
门卫室维修
1 | 010902001001 | 屋面卷材防水 | 1.卷材品种、规格、厚度:两层SBC120防水 |  | m2 | 54
2 | 031005003001 | 其他成品散热器 | 1.材质、类型:电暖气4组（带控制器） 2.型号、规格:KJ2100（外形尺寸878*580*55）微晶电热膜柱式电暖气（220V） |  | 组 | 4
3 | 030408001001 | 电力电缆 | 1.名称:电力电缆 2.型号:WDZ-YJFE（4*25+1*16） |  | m | 100
4 | 030408003001 | 电缆保护管 | 1.规格:SC50 |  | m | 100
5 | 030404017001 | 配电箱 | 1.名称:配电箱CM3-100L/3300（32A 30mA）开关 |  | 台 | 1
6 | 030408001002 | 电力电缆 | 1.名称:电力电缆 2.规格:WDZ-YJFE（5*6） |  | m | 20
7 | 030408003003 | 电缆保护管 | 1.规格:SC32 |  | m | 20
8 | 030408001003 | 电力电缆 | 1.名称:电力电缆 2.规格:WDZ-BYJF(3*4) |  | m | 20
9 | 030408003002 | 电缆保护管 | 1.规格:FPC20 |  | m | 20
10 | 011302001001 | 吊顶天棚 | 1.龙骨材料种类、规格、中距:钢架龙骨 2.面层材料品种、规格:三防板 |  | m2 | 28
本页小计
注：为计取规费等的使用，可在表中增设其中：“定额人工费”。
表—08
分部分项工程和单价措施项目清单与计价表
工程名称：兴华乡中心学校维修改造项目 |  |  |  | 标段：2022年校舍安全长效机制工程 |  |  |  |  | 第 2 页 共 28 页
序号 | 项目编码 | 项目名称 | 项目特征描述 |  | 计量单位 | 工程量 | 金额（元）
[7 empty] | 综合单价 | 综合合价 |  | 其中：暂估价
11 | 030412001001 | 普通灯具 | 1.名称:集成吊顶灯 |  | 套 | 2
12 | 030411001001 | 配管 | 1.名称:配管 2.规格:DN20 |  | m | 5
13 | 030411004001 | 配线 | 1.名称:6mm2铜电线 |  | m | 10
分部小计
学生宿舍改造（具体见图）
电气
14 | 030404017002 | 配电箱 | 1.名称:ALZ1-1配电箱 2.规格: 600*800*180 |  | 台 | 1
15 | 030404017003 | 配电箱 | 1.名称:ALZ-GL配电箱 2.规格:(明装)700*850*180 |  | 台 | 1
16 | 030404017004 | 配电箱 | 1.名称:AEL1-1(明装)配电箱 2.规格:500*600*160 |  | 台 | 1
17 | 030404017005 | 配电箱 | 1.名称:AL1-1配电箱 2.规格:(暗装)500*600*160 |  | 台 | 2
18 | 030404017006 | 配电箱 | 1.名称:AEL1-A配电箱 2.规格:500*690*220 壁装 |  | 台 | 1
本页小计
注：为计取规费等的使用，可在表中增设其中：“定额人工费”。
表—08
分部分项工程和单价措施项目清单与计价表
工程名称：兴华乡中心学校维修改造项目 |  |  |  | 标段：2022年校舍安全长效机制工程 |  |  |  |  | 第 3 页 共 28 页
序号 | 项目编码 | 项目名称 | 项目特征描述 |  | 计量单位 | 工程量 | 金额（元）
[7 empty] | 综合单价 | 综合合价 |  | 其中：暂估价
19 | 030411001003 | 配管 | 1.名称:电气配管 2.材质:镀锌钢管 3.规格:SC80 4.配置形式:砌体内暗敷设 |  | m | 20
20 | 030411001004 | 配管 | 1.名称:电气配管 2.材质:镀锌钢管 3.规格:SC40 4.配置形式:砌体内暗敷设 |  | m | 20
21 | 030411001005 | 配管 | 1.名称:电气配管 2.材质:镀锌钢管 3.规格:SC32 4.配置形式:砌体内暗敷设 |  | m | 18
22 | 030411001006 | 电气配管 | 1.名称:电气配管 2.材质:刚性难燃管 3.规格:PFC20 4.敷设方式:暗配 |  | m | 185.6
23 | 030411004003 | 电气配线WDZC-BYJ-6 | 1.名称:电气配线 2.配线形式:综合考虑 3.导线型号、材质、规格:WDZC-BYJ-6 |  | m | 75
24 | 030411004004 | 电气配线WDZC-BYJ-4 | 1.名称:电气配线 2.配线形式:综合考虑 3.导线型号、材质、规格:WDZC-BYJ-4 |  | m | 48.3
本页小计
注：为计取规费等的使用，可在表中增设其中：“定额人工费”。
表—08
分部分项工程和单价措施项目清单与计价表
工程名称：兴华乡中心学校维修改造项目 |  |  |  | 标段：2022年校舍安全长效机制工程 |  |  |  |  | 第 4 页 共 28 页
序号 | 项目编码 | 项目名称 | 项目特征描述 |  | 计量单位 | 工程量 | 金额（元）
[7 empty] | 综合单价 | 综合合价 |  | 其中：暂估价
25 | 030411004005 | 电气配线WDZC-BYJ-2.5 | 1.名称:电气配线 2.配线形式:综合考虑 3.导线型号、材质、规格:WDZC-BYJ-2.5 |  | m | 556.8
26 | 030411006001 | 接线盒 | 1.名称:接线盒 2.安装形式:暗装 |  | 个 | 26
27 | 030414002001 | 送配电装置系统调试 | 1.名称:送配电装置系统调试 2.电压等级(kV):1kv以下 |  | 系统 | 1
28 | 030408001004 | 电力电缆 | 1.3*70+1*35铠装电缆 |  | m | 100
29 | 010101003001 | 挖沟槽土方 | 1.土壤类别:一、二类土 |  | m3 | 9
30 | 030408005001 | 铺砂、盖保护板(砖) | 1.种类:覆盖红砖保护电缆 2.砂回填 |  | m | 100
给排水-男生宿舍改造工程
31 | 010101004001 | 挖基槽土方 | 1.土壤类别:一、二类土 |  | m3 | 70
32 | 010103002001 | 余方弃置 | 1.运距:3KM |  | m3 | 19.6
33 | 010103001001 | 回填方 | 1.密实度要求:夯填 2.填方材料品种:200厚中砂垫层 |  | m3 | 5.6
34 | 040501004001 | 塑料管 | 1.材质及规格:HDPE双壁波纹管,环刚度8KN/m2 2.连接形式:橡胶圈连接 |  | m | 14
35 | 010103001002 | 回填方 | 1.填方材料品种:回填时水撼沙为管上皮500mm |  | m3 | 14
本页小计
注：为计取规费等的使用，可在表中增设其中：“定额人工费”。
表—08
分部分项工程和单价措施项目清单与计价表
工程名称：兴华乡中心学校维修改造项目 |  |  |  | 标段：2022年校舍安全长效机制工程 |  |  |  |  | 第 5 页 共 28 页
序号 | 项目编码 | 项目名称 | 项目特征描述 |  | 计量单位 | 工程量 | 金额（元）
[7 empty] | 综合单价 | 综合合价 |  | 其中：暂估价
36 | 010103001003 | 回填方 | 1.密实度要求:夯实 2.填方材料品种:原土 |  | m3 | 50.4
37 | 040504001001 | 砌筑井 | 1.φ1000mm圆形砖砌污水检查井(盖板式)图集号02S515 |  | 座 | 2
38 | 031001006001 | PP-R冷水管De150 | 1.安装部位:室内 2.输送介质:给水 3.材质:PP-R冷水管 4.型号、规格:De150 |  | m | 10.8
39 | 031001006002 | PP-R冷水管De110 | 1.安装部位:室内 2.输送介质:给水 3.材质:PP-R冷水管 4.型号、规格:De110 |  | m | 22
40 | 031001006003 | PP-R冷水管De75 | 1.安装部位:室内 2.输送介质:给水 3.材质:PP-R冷水管 4.型号、规格:De75 |  | m | 17.4
41 | 031001006005 | PP-R冷水管De50 | 1.安装部位:室内 2.输送介质:给水 3.材质:PP-R冷水管 4.型号、规格:De50 |  | m | 33.3
本页小计
注：为计取规费等的使用，可在表中增设其中：“定额人工费”。
表—08
分部分项工程和单价措施项目清单与计价表
工程名称：兴华乡中心学校维修改造项目 |  |  |  | 标段：2022年校舍安全长效机制工程 |  |  |  |  | 第 6 页 共 28 页
序号 | 项目编码 | 项目名称 | 项目特征描述 |  | 计量单位 | 工程量 | 金额（元）
[7 empty] | 综合单价 | 综合合价 |  | 其中：暂估价
42 | 031001006006 | PP-R冷水管De40 | 1.安装部位:室内 2.输送介质:给水 3.材质:PP-R冷水管 4.型号、规格:De40 |  | m | 8.7
43 | 031001006007 | PP-R冷水管De32 | 1.安装部位:室内 2.输送介质:给水 3.材质:PP-R冷水管 4.型号、规格:De32 |  | m | 6.7
44 | 031001006008 | PP-R冷水管De25 | 1.安装部位:室内 2.输送介质:给水 3.材质:PP-R冷水管 4.型号、规格:De25 |  | m | 5.2
45 | 031001006009 | PP-R冷水管De20 | 1.安装部位:室内 2.输送介质:给水 3.材质:PP-R冷水管 4.型号、规格:De20 |  | m | 2.5
46 | 031003013001 | 水表 | 1.名称:水表组 2.型号、规格:DN50 3.附件配置:含水表和截止阀各1个 |  | 组 | 1
47 | 031003001001 | 螺纹阀门 | 1.名称:截止阀 2.规格、压力等级:DN40 |  | 个 | 2
48 | 031003001002 | 螺纹阀门 | 1.名称:截止阀 2.规格、压力等级:DN32 |  | 个 | 2
本页小计
注：为计取规费等的使用，可在表中增设其中：“定额人工费”。
表—08
分部分项工程和单价措施项目清单与计价表
工程名称：兴华乡中心学校维修改造项目 |  |  |  | 标段：2022年校舍安全长效机制工程 |  |  |  |  | 第 7 页 共 28 页
序号 | 项目编码 | 项目名称 | 项目特征描述 |  | 计量单位 | 工程量 | 金额（元）
[7 empty] | 综合单价 | 综合合价 |  | 其中：暂估价
49 | 031006015001 | 水箱 | 1.型号、规格:8T不锈钢水箱 |  | 台 | 1
50 | 031006001001 | 变频给水设备 | 1.型号、规格:Q=8m/h H=20m N=1.5KW |  | 套 | 1
给排水-女生宿舍改造工程
51 | 010101004002 | 挖基槽土方 | 1.土壤类别:一、二类土 |  | m3 | 120
52 | 010103002002 | 余方弃置 | 1.运距:3KM |  | m3 | 33.6
53 | 010103001004 | 回填方 | 1.密实度要求:夯填 2.填方材料品种:200厚中砂垫层 |  | m3 | 9.6
54 | 040501004002 | 塑料管 | 1.材质及规格:HDPE双壁波纹管,环刚度8KN/m2 2.连接形式:橡胶圈连接 |  | m | 24
55 | 010103001005 | 回填方 | 1.填方材料品种:回填时水撼沙为管上皮500mm |  | m3 | 24
56 | 010103001006 | 回填方 | 1.密实度要求:夯实 2.填方材料品种:原土 |  | m3 | 86.4
57 | 040504001002 | 砌筑井 | 1.φ1000mm圆形砖砌污水检查井(盖板式)图集号02S515 |  | 座 | 2
本页小计
注：为计取规费等的使用，可在表中增设其中：“定额人工费”。
表—08
分部分项工程和单价措施项目清单与计价表
工程名称：兴华乡中心学校维修改造项目 |  |  |  | 标段：2022年校舍安全长效机制工程 |  |  |  |  | 第 8 页 共 28 页
序号 | 项目编码 | 项目名称 | 项目特征描述 |  | 计量单位 | 工程量 | 金额（元）
[7 empty] | 综合单价 | 综合合价 |  | 其中：暂估价
58 | 031001006010 | PP-R冷水管De150 | 1.安装部位:室内 2.输送介质:给水 3.材质:PP-R冷水管 4.型号、规格:De150 |  | m | 5.1
59 | 031001006011 | PP-R冷水管De110 | 1.安装部位:室内 2.输送介质:给水 3.材质:PP-R冷水管 4.型号、规格:De110 |  | m | 19.2
60 | 031001006012 | PP-R冷水管De75 | 1.安装部位:室内 2.输送介质:给水 3.材质:PP-R冷水管 4.型号、规格:De75 |  | m | 10.2
61 | 031001006014 | PP-R冷水管De50 | 1.安装部位:室内 2.输送介质:给水 3.材质:PP-R冷水管 4.型号、规格:De50 |  | m | 18
62 | 031001006015 | PP-R冷水管De40 | 1.安装部位:室内 2.输送介质:给水 3.材质:PP-R冷水管 4.型号、规格:De40 |  | m | 9.5
本页小计
注：为计取规费等的使用，可在表中增设其中：“定额人工费”。
表—08
分部分项工程和单价措施项目清单与计价表
工程名称：兴华乡中心学校维修改造项目 |  |  |  | 标段：2022年校舍安全长效机制工程 |  |  |  |  | 第 9 页 共 28 页
序号 | 项目编码 | 项目名称 | 项目特征描述 |  | 计量单位 | 工程量 | 金额（元）
[7 empty] | 综合单价 | 综合合价 |  | 其中：暂估价
63 | 031001006016 | PP-R冷水管De32 | 1.安装部位:室内 2.输送介质:给水 3.材质:PP-R冷水管 4.型号、规格:De32 |  | m | 4.4
64 | 031001006017 | PP-R冷水管De25 | 1.安装部位:室内 2.输送介质:给水 3.材质:PP-R冷水管 4.型号、规格:De25 |  | m | 3.4
65 | 031001006018 | PP-R冷水管De20 | 1.安装部位:室内 2.输送介质:给水 3.材质:PP-R冷水管 4.型号、规格:De20 |  | m | 1.2
66 | 031003013002 | 水表 | 1.名称:水表组 2.型号、规格:DN50 3.附件配置:含水表和截止阀各1个 |  | 组 | 1
67 | 031003001003 | 螺纹阀门 | 1.名称:截止阀 2.规格、压力等级:DN40 |  | 个 | 2
68 | 031003001004 | 螺纹阀门 | 1.名称:截止阀 2.规格、压力等级:DN32 |  | 个 | 2
69 | 031006015002 | 水箱 | 1.型号、规格:6T不锈钢水箱 |  | 台 | 1
70 | 031006001002 | 变频给水设备 | 1.型号、规格:Q=12m/h H=20m N=2.2KW |  | 套 | 1
本页小计
注：为计取规费等的使用，可在表中增设其中：“定额人工费”。
表—08
分部分项工程和单价措施项目清单与计价表
工程名称：兴华乡中心学校维修改造项目 |  |  |  | 标段：2022年校舍安全长效机制工程 |  |  |  |  | 第 10 页 共 28 页
序号 | 项目编码 | 项目名称 | 项目特征描述 |  | 计量单位 | 工程量 | 金额（元）
[7 empty] | 综合单价 | 综合合价 |  | 其中：暂估价
给排水-食堂改浴室工程
71 | 010101004003 | 挖基槽土方 | 1.土壤类别:一、二类土 |  | m3 | 167
72 | 010103002003 | 余方弃置 | 1.运距:3KM |  | m3 | 46.76
73 | 010103001007 | 回填方 | 1.密实度要求:夯填 2.填方材料品种:200厚中砂垫层 |  | m3 | 13.36
74 | 040501004003 | 塑料管 | 1.材质及规格:HDPE双壁波纹管,环刚度8KN/m2 2.连接形式:橡胶圈连接 |  | m | 33.4
75 | 010103001008 | 回填方 | 1.填方材料品种:回填时水撼沙为管上皮500mm |  | m3 | 33.4
76 | 010103001009 | 回填方 | 1.密实度要求:夯实 2.填方材料品种:原土 |  | m3 | 120.24
77 | 040504001003 | 砌筑井 | 1.φ1000mm圆形砖砌污水检查井(盖板式)图集号02S515 |  | 座 | 4
78 | 031001006019 | PP-R冷水管De150 | 1.安装部位:室内 2.输送介质:给水 3.材质:PP-R冷水管 4.型号、规格:De150 |  | m | 24
本页小计
注：为计取规费等的使用，可在表中增设其中：“定额人工费”。
表—08
分部分项工程和单价措施项目清单与计价表
工程名称：兴华乡中心学校维修改造项目 |  |  |  | 标段：2022年校舍安全长效机制工程 |  |  |  |  | 第 11 页 共 28 页
序号 | 项目编码 | 项目名称 | 项目特征描述 |  | 计量单位 | 工程量 | 金额（元）
[7 empty] | 综合单价 | 综合合价 |  | 其中：暂估价
79 | 031001006020 | PP-R冷水管De110 | 1.安装部位:室内 2.输送介质:给水 3.材质:PP-R冷水管 4.型号、规格:De110 |  | m | 26.8
80 | 031001006021 | PP-R冷水管De75 | 1.安装部位:室内 2.输送介质:给水 3.材质:PP-R冷水管 4.型号、规格:De75 |  | m | 17.8
81 | 031001006023 | PP-R冷水管De50 | 1.安装部位:室内 2.输送介质:给水 3.材质:PP-R冷水管 4.型号、规格:De50 |  | m | 174.3
82 | 031001006025 | PP-R冷水管De32 | 1.安装部位:室内 2.输送介质:给水 3.材质:PP-R冷水管 4.型号、规格:De32 |  | m | 3.2
83 | 031001006026 | PP-R冷水管De25 | 1.安装部位:室内 2.输送介质:给水 3.材质:PP-R冷水管 4.型号、规格:De25 |  | m | 6.4
本页小计
注：为计取规费等的使用，可在表中增设其中：“定额人工费”。
表—08
分部分项工程和单价措施项目清单与计价表
工程名称：兴华乡中心学校维修改造项目 |  |  |  | 标段：2022年校舍安全长效机制工程 |  |  |  |  | 第 12 页 共 28 页
序号 | 项目编码 | 项目名称 | 项目特征描述 |  | 计量单位 | 工程量 | 金额（元）
[7 empty] | 综合单价 | 综合合价 |  | 其中：暂估价
84 | 031001006027 | PP-R冷水管De20 | 1.安装部位:室内 2.输送介质:给水 3.材质:PP-R冷水管 4.型号、规格:De20 |  | m | 3.2
85 | 031003013003 | 水表 | 1.名称:水表组 2.型号、规格:DN50 3.附件配置:含水表和截止阀各1个 |  | 组 | 1
86 | 031003001005 | 螺纹阀门 | 1.名称:截止阀 2.规格、压力等级:DN40 |  | 个 | 2
87 | 031003001006 | 螺纹阀门 | 1.名称:截止阀 2.规格、压力等级:DN32 |  | 个 | 2
88 | 031006015003 | 水箱 | 1.型号、规格:8T不锈钢水箱 |  | 台 | 1
89 | 031006001003 | 变频给水设备 | 1.型号、规格:Q=8m/h H=20m N=1.5KW |  | 套 | 1
90 | 031006012001 | 电锅炉 | 1.名称:电锅炉（含6T保温水箱、热水给水泵、补水泵） 2.型号、容积:电锅炉DN-300ET型、300KW循环泵两台、2.2KW增压泵两台 3.水处理设备1台。 |  | 台 | 1 |  |  |  | 100000
土建-男生宿舍改造工程
本页小计 | [9 empty] | 100000
注：为计取规费等的使用，可在表中增设其中：“定额人工费”。
表—08
分部分项工程和单价措施项目清单与计价表
工程名称：兴华乡中心学校维修改造项目 |  |  |  | 标段：2022年校舍安全长效机制工程 |  |  |  |  | 第 13 页 共 28 页
序号 | 项目编码 | 项目名称 | 项目特征描述 |  | 计量单位 | 工程量 | 金额（元）
[7 empty] | 综合单价 | 综合合价 |  | 其中：暂估价
91 | 011201001002 | 墙面一般抹灰-卫生间、盥洗室 | 1.底层厚度、砂浆配合比:9厚1:3水泥砂浆分层压实抹平 |  | m2 | 158
92 | 010903002001 | 墙面涂膜防水-卫生间、盥洗室 | 1.涂膜厚度、遍数:1.5厚厚聚合物水泥基复合防水涂料防水层 |  | m2 | 158
93 | 011204003001 | 块料墙面-卫生间、盥洗室 | 1.安装方式:4厚强力胶粉泥粘结层 2.面层材料品种、规格、颜色:5厚面砖(粘贴前先将面砖浸水 3.缝宽、嵌缝材料种类:1：1彩色水泥细砂砂浆(白水泥擦缝) |  | m2 | 158
94 | 011201001003 | 墙面一般抹灰-新建墙体（1.2米以下） | 1.底层厚度、砂浆配合比:12厚1:1:6水泥石灰膏砂浆分层抹平 |  | m2 | 146
95 | 011407001001 | 墙面喷刷涂料-新建墙体（1.2米以下） | 1.涂料品种、喷刷遍数:涂饰第三遍装饰调和漆(酚醛调和漆) 涂饰第二遍装饰调和漆(酚醛调和漆) 涂饰装饰调和漆,磨平(酚醛调和漆) 涂底油一遍 满刮第二遍耐水腻子 满刮耐水腻子,磨平 局部耐水腻子磨平 3厚面层专用粉刷石膏照面 |  | m2 | 146
本页小计
注：为计取规费等的使用，可在表中增设其中：“定额人工费”。
表—08
分部分项工程和单价措施项目清单与计价表
工程名称：兴华乡中心学校维修改造项目 |  |  |  | 标段：2022年校舍安全长效机制工程 |  |  |  |  | 第 14 页 共 28 页
序号 | 项目编码 | 项目名称 | 项目特征描述 |  | 计量单位 | 工程量 | 金额（元）
[7 empty] | 综合单价 | 综合合价 |  | 其中：暂估价
96 | 011201001004 | 墙面一般抹灰-新建墙体（1.2米以上） | 1.底层厚度、砂浆配合比:12厚1:1:6水泥石灰膏砂浆分层抹平 |  | m2 | 293
97 | 011407001002 | 墙面喷刷涂料-新建墙体（1.2米以上） | 1.涂料品种、喷刷遍数:腻子二遍、乳胶漆二遍 |  | m2 | 293
98 | 011102003001 | 块料楼地面-新建墙体与原地面相接处200mm范围内 | 1.结合层厚度、砂浆配合比:20厚1:3干硬性水泥砂浆结合层 2.面层材料品种、规格、颜色:10厚防滑地砖 |  | m2 | 25.52
99 | 011101001001 | 水泥砂浆楼地面-卫生间、盥洗室、水房 | 1.找平层厚度、砂浆配合比:20厚1:3水泥砂浆找坡层抹平 |  | m2 | 105
100 | 010904002001 | 楼(地)面涂膜防水-卫生间、盥洗室、水房 | 1.涂膜厚度、遍数:1.5厚聚氨酯涂料防水层(两道)上返450mm |  | m2 | 105
101 | 011102003002 | 块料楼地面-卫生间、盥洗室、水房 | 1.结合层厚度、砂浆配合比:20厚1:3干硬性水泥砂浆结合层 2.面层材料品种、规格、颜色:10厚防滑地砖 |  | m2 | 105
102 | 010501001001 | 垫层-水房 | 1.混凝土种类:商品混凝土 2.混凝土强度等级:200厚C20 |  | m3 | 7.66
103 | 011606003001 | 天棚面龙骨及饰面拆除-卫生间、盥洗室、水房 | 1.拆除的基层类型:拆除原有PVC吊顶 |  | m2 | 38.28
104 | 010103002004 | 废料弃置-卫生间、盥洗室、水房 | 1.运距:3KM |  | m3 | 1.91
本页小计
注：为计取规费等的使用，可在表中增设其中：“定额人工费”。
表—08
分部分项工程和单价措施项目清单与计价表
工程名称：兴华乡中心学校维修改造项目 |  |  |  | 标段：2022年校舍安全长效机制工程 |  |  |  |  | 第 15 页 共 28 页
序号 | 项目编码 | 项目名称 | 项目特征描述 |  | 计量单位 | 工程量 | 金额（元）
[7 empty] | 综合单价 | 综合合价 |  | 其中：暂估价
105 | 011302001003 | 吊顶天棚-卫生间、盥洗室、水房 | 1.龙骨材料种类、规格、中距:轻钢龙骨 2.面层材料品种、规格:600*600铝合金方板 |  | m2 | 105
106 | 011407002001 | 天棚喷刷涂料-新建墙体与原顶棚相接处200mm范围内 | 1.喷刷涂料部位:天棚 2.涂料品种、喷刷遍数:腻子二遍、涂料二遍 |  | m2 | 25.52
107 | 011201001005 | 墙面一般抹灰 | 1.底层厚度、砂浆配合比:5厚1：3水泥砂浆打底、12厚1：2.5水泥砂浆找平 |  | m2 | 2.88
108 | 011407001003 | 墙面喷刷涂料 | 1.涂料品种、喷刷遍数:腻子二遍，一遍底漆，二遍面漆 |  | m2 | 2.88
109 | 010402001001 | 砌块墙 | 1.砌块品种、规格、强度等级:加气混凝土砌块 2.砂浆强度等级:水泥砂浆M5 |  | m3 | 27.14
110 | 010604001001 | 钢梁 | 1.梁类型:H形钢 2.钢材品种、规格:工18 |  | t | 1.12
111 | 010503002001 | 矩形梁 | 1.混凝土种类:C30微膨胀细石混凝土 |  | m3 | 4.64
112 | 010503002002 | 梁加固 | 1.材料:梁加固采用碳纤维加固、碳纤维厚度为h=0.111mm 2.U型箍宽100mm,2层用于II段 |  | m | 3.5
本页小计
注：为计取规费等的使用，可在表中增设其中：“定额人工费”。
表—08
分部分项工程和单价措施项目清单与计价表
工程名称：兴华乡中心学校维修改造项目 |  |  |  | 标段：2022年校舍安全长效机制工程 |  |  |  |  | 第 16 页 共 28 页
序号 | 项目编码 | 项目名称 | 项目特征描述 |  | 计量单位 | 工程量 | 金额（元）
[7 empty] | 综合单价 | 综合合价 |  | 其中：暂估价
113 | 010510003001 | 过梁 | 1.规格:200*180mm 2.混凝土强度等级:C25 3.钢筋:4c12、φ6-200 |  | m3 | 0.09
114 | 030411001007 | 电气配管 | 1.名称:电气配管 2.材质:刚性难燃管 3.规格:PFC20 4.敷设方式:暗配 |  | m | 185.6
115 | 030411004006 | 电气配线WDZC-BYJ-4 | 1.名称:电气配线 2.配线形式:综合考虑 3.导线型号、材质、规格:WDZC-BYJ-4 |  | m | 1100
116 | 030411004007 | 电气配线WDZC-BYJ-2.5 | 1.名称:电气配线 2.配线形式:综合考虑 3.导线型号、材质、规格:WDZC-BYJ-2.5 |  | m | 500
117 | 030404035001 | 插座 | 1.名称:插座 |  | 个 | 44
118 | 030412001003 | 平板灯 | 1.名称:平板灯 2.规格:18W |  | 套 | 8
119 | 031004004005 | 清洁池 | 1.规格、类型:清洁池 |  | 组 | 1
120 | 031004004006 | 成品钢构单面盥洗槽 | 1.规格、类型:成品钢构单面盥洗槽 |  | 组 | 4
121 | 031004006003 | 大便器 | 1.规格、类型:蹲便器 |  | 组 | 10
122 | 031004007001 | 小便器 | 1.规格、类型:小便器 |  | 组 | 12
本页小计
注：为计取规费等的使用，可在表中增设其中：“定额人工费”。
表—08
分部分项工程和单价措施项目清单与计价表
工程名称：兴华乡中心学校维修改造项目 |  |  |  | 标段：2022年校舍安全长效机制工程 |  |  |  |  | 第 17 页 共 28 页
序号 | 项目编码 | 项目名称 | 项目特征描述 |  | 计量单位 | 工程量 | 金额（元）
[7 empty] | 综合单价 | 综合合价 |  | 其中：暂估价
123 | 011210005003 | 成品隔断 | 1.隔断材料品种、规格、颜色:复合板隔断 |  | m2 | 33.6
124 | 011605001003 | 平面块料拆除 | 1.饰面材料种类:拆除原地面砖 |  | m2 | 107
125 | 011608002003 | 铲除涂料面 | 1.铲除部位名称:拆除墙面油漆 |  | m2 | 143
126 | 011610001001 | 拆除破损室内门 | 1.名称:拆除破损室内门 |  | m2 | 6.48
127 | 010103002005 | 废料弃置 | 1.运距:3KM |  | m3 | 0.65
128 | 010801001001 | 实木复合套装门 | 1.门代号及洞口尺寸:实木复合套装门 |  | m2 | 6.48
土建-女生宿舍改造工程
129 | 011605001001 | 平面块料拆除 | 1.饰面材料种类:拆除原地面砖 |  | m2 | 84.15
130 | 011602001001 | 混凝土构件拆除 | 1.拆除构件的厚度或规格尺寸:清理200mm混凝土垫层 |  | m3 | 3.37
131 | 011608002001 | 铲除涂料面 | 1.铲除部位名称:拆除墙面油漆 |  | m2 | 231.24
132 | 010103002006 | 废料弃置 | 1.运距:3KM |  | m3 | 10.1
133 | 011201001006 | 墙面一般抹灰-卫生间、盥洗室 | 1.底层厚度、砂浆配合比:9厚1:3水泥砂浆分层压实抹平 |  | m2 | 231.24
134 | 010903002002 | 墙面涂膜防水-卫生间、盥洗室 | 1.涂膜厚度、遍数:1.5厚厚聚合物水泥基复合防水涂料防水层 |  | m2 | 231.24
本页小计
注：为计取规费等的使用，可在表中增设其中：“定额人工费”。
表—08
分部分项工程和单价措施项目清单与计价表
工程名称：兴华乡中心学校维修改造项目 |  |  |  | 标段：2022年校舍安全长效机制工程 |  |  |  |  | 第 18 页 共 28 页
序号 | 项目编码 | 项目名称 | 项目特征描述 |  | 计量单位 | 工程量 | 金额（元）
[7 empty] | 综合单价 | 综合合价 |  | 其中：暂估价
135 | 011204003002 | 块料墙面-卫生间、盥洗室 | 1.安装方式:4厚强力胶粉泥粘结层 2.面层材料品种、规格、颜色:5厚面砖(粘贴前先将面砖浸水 3.缝宽、嵌缝材料种类:1：1彩色水泥细砂砂浆(白水泥擦缝) |  | m2 | 231.24
136 | 011201001007 | 墙面一般抹灰门拆除位置墙面（1.2米以下） | 1.底层厚度、砂浆配合比:12厚1:1:6水泥石灰膏砂浆分层抹平 |  | m2 | 7.92
137 | 011407001004 | 墙面喷刷涂料-门拆除位置墙面（1.2米以下） | 1.涂料品种、喷刷遍数:涂饰第三遍装饰调和漆(酚醛调和漆) 涂饰第二遍装饰调和漆(酚醛调和漆) 涂饰装饰调和漆,磨平(酚醛调和漆) 涂底油一遍 满刮第二遍耐水腻子 满刮耐水腻子,磨平 局部耐水腻子磨平 3厚面层专用粉刷石膏照面 |  | m2 | 7.92
138 | 011201001008 | 墙面一般抹灰-门拆除位置墙面（1.2米以上） | 1.底层厚度、砂浆配合比:12厚1:1:6水泥石灰膏砂浆分层抹平 |  | m2 | 11.88
139 | 011407001005 | 墙面喷刷涂料-门拆除位置墙面（1.2米以上） | 1.涂料品种、喷刷遍数:腻子二遍、乳胶漆二遍 |  | m2 | 11.88
本页小计
注：为计取规费等的使用，可在表中增设其中：“定额人工费”。
表—08
分部分项工程和单价措施项目清单与计价表
工程名称：兴华乡中心学校维修改造项目 |  |  |  | 标段：2022年校舍安全长效机制工程 |  |  |  |  | 第 19 页 共 28 页
序号 | 项目编码 | 项目名称 | 项目特征描述 |  | 计量单位 | 工程量 | 金额（元）
[7 empty] | 综合单价 | 综合合价 |  | 其中：暂估价
140 | 011101001002 | 水泥砂浆楼地面-卫生间、盥洗室、水房 | 1.找平层厚度、砂浆配合比:20厚1:3水泥砂浆找坡层抹平 |  | m2 | 84.15
141 | 010904002002 | 楼(地)面涂膜防水-卫生间、盥洗室、水房 | 1.涂膜厚度、遍数:1.5厚聚氨酯涂料防水层(两道)上返450mm |  | m2 | 84.15
142 | 011102003004 | 块料楼地面-卫生间、盥洗室、水房 | 1.结合层厚度、砂浆配合比:20厚1:3干硬性水泥砂浆结合层 2.面层材料品种、规格、颜色:10厚防滑地砖 |  | m2 | 84.15
143 | 010501001002 | 垫层-水房 | 1.混凝土种类:商品混凝土 2.混凝土强度等级:200厚C20 |  | m3 | 3.37
144 | 011302001004 | 吊顶天棚-卫生间、盥洗室、水房 | 1.龙骨材料种类、规格、中距:轻钢龙骨 2.面层材料品种、规格:600*600铝合金方板 |  | m2 | 74.35
145 | 010510003002 | 过梁 | 1.规格:200*180mm 2.混凝土强度等级:C25 3.钢筋:4c12、φ6-200 |  | m3 | 0.09
146 | 030411001008 | 电气配管 | 1.名称:电气配管 2.材质:刚性难燃管 3.规格:PFC20 4.敷设方式:暗配 |  | m | 50
本页小计
注：为计取规费等的使用，可在表中增设其中：“定额人工费”。
表—08
分部分项工程和单价措施项目清单与计价表
工程名称：兴华乡中心学校维修改造项目 |  |  |  | 标段：2022年校舍安全长效机制工程 |  |  |  |  | 第 20 页 共 28 页
序号 | 项目编码 | 项目名称 | 项目特征描述 |  | 计量单位 | 工程量 | 金额（元）
[7 empty] | 综合单价 | 综合合价 |  | 其中：暂估价
147 | 030411004009 | 电气配线WDZC-BYJ-2.5 | 1.名称:电气配线 2.配线形式:综合考虑 3.导线型号、材质、规格:WDZC-BYJ-2.5 |  | m | 150
148 | 030412001004 | 平板灯 | 1.名称:平板灯 2.规格:18W |  | 套 | 8
149 | 031004004001 | 清洁池 | 1.规格、类型:清洁池 |  | 组 | 1
150 | 031004004002 | 成品钢构单面盥洗槽 | 1.规格、类型:成品钢构单面盥洗槽 |  | 组 | 4
151 | 031004006001 | 大便器 | 1.规格、类型:蹲便器 |  | 组 | 10
152 | 011210005001 | 成品隔断 | 1.隔断材料品种、规格、颜色:复合板隔断 |  | m2 | 38.7
153 | 011610001002 | 拆除破损室内门 | 1.名称:拆除破损室内门 |  | m2 | 4.2
154 | 010103002008 | 废料弃置 | 1.运距:3KM |  | m3 | 0.42
155 | 010801001002 | 实木复合套装门 | 1.门代号及洞口尺寸:实木复合套装门 |  | m2 | 4.2
食堂改浴室工程
156 | 011605001002 | 平面块料拆除 | 1.饰面材料种类:拆除原地面砖 |  | m2 | 22.4
157 | 011602001002 | 混凝土构件拆除 | 1.拆除构件的厚度或规格尺寸:清理200mm混凝土垫层 |  | m3 | 3.37
158 | 011608002002 | 铲除涂料面 | 1.铲除部位名称:拆除墙面油漆 |  | m2 | 252
159 | 011610002001 | 金属门窗拆除 | 1.金属门窗拆除 |  | m2 | 37.08
本页小计
注：为计取规费等的使用，可在表中增设其中：“定额人工费”。
表—08
分部分项工程和单价措施项目清单与计价表
工程名称：兴华乡中心学校维修改造项目 |  |  |  | 标段：2022年校舍安全长效机制工程 |  |  |  |  | 第 21 页 共 28 页
序号 | 项目编码 | 项目名称 | 项目特征描述 |  | 计量单位 | 工程量 | 金额（元）
[7 empty] | 综合单价 | 综合合价 |  | 其中：暂估价
160 | 011606002001 | 墙柱面龙骨及饰面拆除 | 1.龙骨及饰面种类: 拆除原有室内玻璃隔断 |  | m2 | 47.59
161 | 011612002001 | 拆除原有,H=600mm砖砌灶台,悬挂式不锈钢排烟罩 | 1.拆除原有,H=600mm砖砌灶台,悬挂式不锈钢排烟罩 |  | 套 | 1
162 | 011601001001 | 砖砌体拆除 | 1.砌体名称:开窗口洞 |  | m3 | 0.36
163 | 010103002009 | 废料弃置 | 1.运距:3KM |  | m3 | 17.37
164 | 011201001010 | 墙面一般抹灰-卫生间、更衣室、男女浴区 | 1.底层厚度、砂浆配合比:9厚1:3水泥砂浆分层压实抹平 |  | m2 | 373.54
165 | 010903002003 | 墙面涂膜防水-卫生间、更衣室、男女浴区 | 1.涂膜厚度、遍数:1.5厚厚聚合物水泥基复合防水涂料防水层 |  | m2 | 373.54
166 | 011204003003 | 块料墙面-卫生间、更衣室、男女浴区 | 1.安装方式:4厚强力胶粉泥粘结层 2.面层材料品种、规格、颜色:5厚面砖(粘贴前先将面砖浸水 3.缝宽、嵌缝材料种类:1：1彩色水泥细砂砂浆(白水泥擦缝) |  | m2 | 343
167 | 011201001012 | 墙面一般抹灰-过廊、配电室 | 1.底层厚度、砂浆配合比:12厚1:1:6水泥石灰膏砂浆分层抹平 |  | m2 | 122.98
168 | 011407001008 | 墙面喷刷涂料-过廊、配电室 | 1.涂料品种、喷刷遍数:腻子二遍、乳胶漆二遍 |  | m2 | 122.98
169 | 010501001003 | 垫层 | 1.40厚C25细石混凝土,随打随抹光 |  | m2 | 8.87
本页小计
注：为计取规费等的使用，可在表中增设其中：“定额人工费”。
表—08
分部分项工程和单价措施项目清单与计价表
工程名称：兴华乡中心学校维修改造项目 |  |  |  | 标段：2022年校舍安全长效机制工程 |  |  |  |  | 第 22 页 共 28 页
序号 | 项目编码 | 项目名称 | 项目特征描述 |  | 计量单位 | 工程量 | 金额（元）
[7 empty] | 综合单价 | 综合合价 |  | 其中：暂估价
170 | 011101005001 | 防静电环氧涂层面层 | 1.找平层砂浆配合比、厚度:1厚环氧封闭底漆(二遍) 2.中层漆材料种类、厚度:铺设导电铜箔并接地、刮涂导电耐水腻子二遍 3.面漆材料种类、厚度:1.5~2厚环氧抗静电涂料 |  | m2 | 8.87
171 | 011101001003 | 水泥砂浆楼地面-卫生间、更衣室、男女浴区、过廊、水房、电锅炉房 | 1.找平层厚度、砂浆配合比:20厚1:3水泥砂浆找坡层抹平 |  | m2 | 235.1
172 | 010904002003 | 楼(地)面涂膜防水-卫生间、更衣室、男女浴区、过廊、水房、电锅炉房 | 1.涂膜厚度、遍数:1.5厚聚氨酯涂料防水层(两道)上返450mm |  | m2 | 235.1
173 | 011102003006 | 块料楼地面-卫生间、更衣室、男女浴区、过廊、水房、电锅炉房 | 1.结合层厚度、砂浆配合比:20厚1:3干硬性水泥砂浆结合层 2.面层材料品种、规格、颜色:10厚防滑地砖 |  | m2 | 235.1
174 | 010501001004 | 垫层-水房、电锅炉房 | 1.混凝土种类:商品混凝土 2.混凝土强度等级:200厚C20 |  | m3 | 4.54
175 | 011606003003 | 天棚面龙骨及饰面拆除-所有面层 | 1.拆除的基层类型:拆除原有PVC吊顶 |  | m2 | 299.27
176 | 010103002010 | 废料弃置-所有面层 | 1.运距:3KM |  | m3 | 14.96
本页小计
注：为计取规费等的使用，可在表中增设其中：“定额人工费”。
表—08
分部分项工程和单价措施项目清单与计价表
工程名称：兴华乡中心学校维修改造项目 |  |  |  | 标段：2022年校舍安全长效机制工程 |  |  |  |  | 第 23 页 共 28 页
序号 | 项目编码 | 项目名称 | 项目特征描述 |  | 计量单位 | 工程量 | 金额（元）
[7 empty] | 综合单价 | 综合合价 |  | 其中：暂估价
177 | 011302001005 | 吊顶天棚-所有面层 | 1.龙骨材料种类、规格、中距:轻钢龙骨 2.面层材料品种、规格:600*600铝合金方板 |  | m2 | 299.27
178 | 011201001013 | 墙面一般抹灰 | 1.底层厚度、砂浆配合比:5厚1：3水泥砂浆打底、12厚1：2.5水泥砂浆找平 |  | m2 | 10.08
179 | 011407001009 | 墙面喷刷涂料 | 1.涂料品种、喷刷遍数:腻子二遍，一遍底漆，二遍面漆 |  | m2 | 10.08
180 | 010402001003 | 砌块墙 | 1.砌块品种、规格、强度等级:加气混凝土砌块 2.砂浆强度等级:水泥砂浆M5 |  | m3 | 27.79
181 | 010401012001 | 零星砌砖-封堵门窗 | 1.零星砌砖名称、部位:封堵门窗 2.砖品种、规格、强度等级:标准砖 3.砂浆强度等级、配合比:M5水泥砂浆 |  | m3 | 4.96
182 | 010510003003 | 过梁 | 1.规格:200*180mm 2.混凝土强度等级:C25 3.钢筋:4c12、φ6-200 |  | m3 | 0.09
183 | 010404001006 | 垫层-台阶 | 1.垫层材料种类、配合比、厚度:500厚粗砂垫层分两部夯实,宽出面层100 |  | m3 | 5.88
本页小计
注：为计取规费等的使用，可在表中增设其中：“定额人工费”。
表—08
分部分项工程和单价措施项目清单与计价表
工程名称：兴华乡中心学校维修改造项目 |  |  |  | 标段：2022年校舍安全长效机制工程 |  |  |  |  | 第 24 页 共 28 页
序号 | 项目编码 | 项目名称 | 项目特征描述 |  | 计量单位 | 工程量 | 金额（元）
[7 empty] | 综合单价 | 综合合价 |  | 其中：暂估价
184 | 010404001007 | 垫层-台阶 | 1.垫层材料种类、配合比、厚度:300厚粒径5~32卵石灌M2.5混合砂浆,宽出面层100 |  | m3 | 3.53
185 | 010507001001 | 散水、坡道-台阶 | 1.垫层材料种类、厚度:60厚C15混凝土,台阶面向外坡1% |  | m2 | 11.76
186 | 010501001005 | 垫层-排水沟 | 1.混凝土种类:商品混凝土 2.混凝土强度等级:100厚C10 |  | m3 | 0.77
187 | 010904002004 | 楼(地)面涂膜防水-排水沟 | 1.20厚1:2.5水泥砂浆找平 2.涂膜厚度、遍数:1.5厚高分子涂膜防水层 3.20厚1:2.5水泥砂浆找平 |  | m2 | 7.73
188 | 010507003001 | 电缆沟、地沟-排水沟 | 1.混凝土种类:100厚c20 |  | m | 19.32
189 | 010904003001 | 楼(地)面砂浆防水(防潮)-排水沟 | 1.砂浆厚度、配合比:20厚1:2.5防水砂浆 |  | m2 | 7.73
190 | 011107001001 | 石材台阶面-台阶 | 1.粘结材料种类:30厚1:3干硬性水泥砂浆粘结层 2.面层材料品种、规格、颜色:30厚麻面花岗岩石板饰面 |  | m2 | 11.76
191 | 010802003001 | 钢制乙级防火门 | 1.门代号及洞口尺寸:钢制乙级防火门 |  | m2 | 5.25
192 | 010802002001 | 铝合金断冷桥保温外门 | 1.门代号及洞口尺寸:铝合金断冷桥保温外门 |  | m2 | 12.6
193 | 010802002002 | 铝合金磨砂玻璃门 | 1.门代号及洞口尺寸:铝合金磨砂玻璃门 |  | m2 | 7.14
本页小计
注：为计取规费等的使用，可在表中增设其中：“定额人工费”。
表—08
分部分项工程和单价措施项目清单与计价表
工程名称：兴华乡中心学校维修改造项目 |  |  |  | 标段：2022年校舍安全长效机制工程 |  |  |  |  | 第 25 页 共 28 页
序号 | 项目编码 | 项目名称 | 项目特征描述 |  | 计量单位 | 工程量 | 金额（元）
[7 empty] | 综合单价 | 综合合价 |  | 其中：暂估价
194 | 010807001001 | 单框三玻铝塑铝耐火节能窗(安装手动开启器) | 1.框、扇材质:单框三玻铝塑铝耐火节能窗(安装手动开启器) |  | m2 | 10.8
195 | 011501003001 | ABS塑料更衣柜(带锁) | 1.名称:ABS塑料更衣柜(带锁) |  | 个 | 34
196 | 011501019001 | 梳妆台 | 1.名称:梳妆台 |  | 个 | 1
197 | 011501005001 | 更衣凳 | 1.名称:更衣凳 |  | 个 | 2
198 | 011501005002 | 换鞋凳 | 1.名称:换鞋凳 |  | 个 | 2
199 | 031004004003 | 清洁池 | 1.规格、类型:清洁池 |  | 组 | 2
200 | 031004003001 | 洗手盆 | 1.规格、类型:洗手盆 |  | 组 | 5
201 | 031004006002 | 大便器 | 1.规格、类型:蹲便器 |  | 组 | 4
202 | 011210005002 | 成品隔断 | 1.隔断材料品种、规格、颜色:复合板隔断 |  | m2 | 81.45
203 | 031004010001 | 淋浴器 | 1.材质、规格:喷淋头 |  | 套 | 32
204 | 031004008001 | 理石置物架 | 1.规格、类型:理石置物架 |  | 组 | 32
205 | 011505010001 | 化妆镜 | 1.镜面玻璃品种、规格:化妆镜 |  | 个 | 5
206 | 011210003001 | 玻璃隔断 | 1.玻璃品种、规格、颜色:白钢磨砂玻璃隔断(H=2500mm) |  | m2 | 6.25
分部小计
新建功能楼吊顶
207 | 011302001002 | 吊顶天棚 | 1.龙骨材料种类、规格、中距:钢架龙骨 2.面层材料品种、规格:三防板 |  | m2 | 621.9
208 | 030412001002 | 普通灯具 | 1.名称:集成吊顶灯 |  | 套 | 52
209 | 030411001002 | 配管 | 1.名称:配管 2.规格:DN20 |  | m | 50
本页小计
注：为计取规费等的使用，可在表中增设其中：“定额人工费”。
表—08
分部分项工程和单价措施项目清单与计价表
工程名称：兴华乡中心学校维修改造项目 |  |  |  | 标段：2022年校舍安全长效机制工程 |  |  |  |  | 第 26 页 共 28 页
序号 | 项目编码 | 项目名称 | 项目特征描述 |  | 计量单位 | 工程量 | 金额（元）
[7 empty] | 综合单价 | 综合合价 |  | 其中：暂估价
210 | 030411004002 | 配线 | 1.名称:6mm2铜电线 |  | m | 156
分部小计
功能楼四周铺步道砖
211 | 010101001001 | 平整场地 | 1.土壤类别:平整场地 |  | m2 | 2100
212 | 010404001005 | 垫层 | 1.垫层材料种类、配合比、厚度:100厚砂垫层 |  | m2 | 2100
213 | 040204002001 | 人行道块料铺设 | 1.块料品种、规格:上海一品红染料通体步道砖 |  | m2 | 2100
分部小计
砌筑挡土墙
214 | 010302005001 | 人工挖孔灌注桩 | 1.桩芯长度:桩长≥800 2.桩芯直径、扩底直径、扩底高度:DN300 3.桩芯混凝土种类、强度等级:C30 |  | m3 | 2.2
215 | 010515004001 | 钢筋笼 | 1.钢筋种类、规格:混凝土灌注桩钢筋笼 带肋钢筋HRB400 |  | t | 0.187
216 | 010503001002 | 基础梁 | 1.混凝土种类:商品混凝土 2.混凝土强度等级:C30 |  | m3 | 12.99
217 | 010515001003 | 现浇构件钢筋 | 1.钢筋种类、规格:带肋钢筋 钢筋HRB400 φ12 |  | t | 0.416
218 | 010515001004 | 现浇构件钢筋 | 1.钢筋种类、规格:箍筋 圆钢HPB300 ≤10 |  | t | 0.122
本页小计
注：为计取规费等的使用，可在表中增设其中：“定额人工费”。
表—08
分部分项工程和单价措施项目清单与计价表
工程名称：兴华乡中心学校维修改造项目 |  |  |  | 标段：2022年校舍安全长效机制工程 |  |  |  |  | 第 27 页 共 28 页
序号 | 项目编码 | 项目名称 | 项目特征描述 |  | 计量单位 | 工程量 | 金额（元）
[7 empty] | 综合单价 | 综合合价 |  | 其中：暂估价
219 | 010401003001 | 实心砖墙 | 1.砖品种、规格、强度等级:红砖 2.墙体类型:370墙 3.砂浆强度等级、配合比:水泥砂浆M5 |  | m3 | 47.29
220 | 011201001001 | 墙面一般抹灰 | 1.底层厚度、砂浆配合比:20厚水泥砂浆 |  | m2 | 171.09
221 | 011406001001 | 抹灰面油漆 | 1.油漆品种、刷漆遍数:刮腻子粉刷外墙涂料两遍 |  | m2 | 171.09
222 | 010607002002 | 白钢栅栏-1.3米高 | 1.材料品种、规格:白钢栅栏 2.边框及立柱型钢品种、规格:上下两道横梁采用4*4白钢方管焊制，中间小立柱采用2*2方管焊制，相邻两小立柱之间距离不能超过11cm |  | m | 77
分部小计
浇筑混凝土路
223 | 010101001002 | 平整场地 | 1.土壤类别:平整场地 |  | m2 | 297
224 | 010404001002 | 垫层 | 1.垫层材料种类、配合比、厚度:100厚砂垫层 |  | m2 | 297
225 | 040203007001 | 水泥混凝土 | 1.混凝土强度等级:C30混凝土 2.厚度:180mm 3.水养护 |  | m2 | 297
分部小计
措施项目
分部小计
本页小计
注：为计取规费等的使用，可在表中增设其中：“定额人工费”。
表—08
分部分项工程和单价措施项目清单与计价表
工程名称：兴华乡中心学校维修改造项目 |  |  |  | 标段：2022年校舍安全长效机制工程 |  |  |  |  | 第 28 页 共 28 页
合 计 | [9 empty] | 100000
注：为计取规费等的使用，可在表中增设其中：“定额人工费”。
表—08

## 表-11 总价措施项目清单与计价表
总价措施项目清单与计价表
工程名称：兴华乡中心学校维修改造项目 |  |  |  | 标段：2022年校舍安全长效机制工程 |  |  |  | 第 1 页 共 1 页
序号 | 项目编码 | 项目名称 | 计算基础 |  | 费率 (%) | 金额 (元) | 调整 费率 (%) |  | 调整后 金额(元) | 备注
1 | 011707001001 | 安全文明施工费 | 分部分项合计+单价措施项目费-分部分项设备费-单价措施项目设备费 |  | 3.12
2 | 011707002001 | 夜间施工费 | 分部分项计费人工费+单价措施计费人工费 |  | 0.12
3 | 011707004001 | 二次搬运费 | 分部分项计费人工费+单价措施计费人工费 |  | 0.12
4 | 011707005002 | 冬季施工增加费 | 分部分项冬季施工人工预算价+分部分项冬季施工机具预算价+单价措施冬季施工人工预算价+单价措施冬季施工机具预算价 |  | 0
5 | 011707005001 | 雨季施工增加费 | 分部分项计费人工费+单价措施计费人工费 |  | 0.11
6 | 011707007001 | 已完工程及设备保护费 | 分部分项计费人工费+单价措施计费人工费 |  | 0.11
7 | 01B001 | 工程定位复测费 | 分部分项计费人工费+单价措施计费人工费 |  | 0.08
8 | 01B002 | 专业工程措施项目费
合 计
编制人（造价人员）： |  |  |  | 复核人（造价工程师）：
注：1.“计算基础”中安全文明施工费可为“定额基价”、“定额人工费”或“定额人工费+定额机械费”，其他项目可为“定额人工费”或“定额人工费+定额机械费”。 2.按施工方案计算的措施费，若无“计算基础”和“费率”的数值，也可只填“金额”数值，但应在备注栏说明施工方案出处或计算方法。
表-11

## 表-12 其他项目清单与计价汇总表
其他项目清单与计价汇总表
工程名称：兴华乡中心学校维修改造项目 |  | 标段：2022年校舍安全长效机制工程 |  |  | 第 1 页 共 1 页
序号 | 项目名称 |  | 金额（元） | 结算金额（元） |  | 备注
1 | 暂列金额 |  |  |  |  | 明细详见表-12-1
2 | 暂估价
2.1 | 材料暂估价 |  | — |  |  | 明细详见表-12-2
2.2 | 专业工程暂估价 |  |  |  |  | 明细详见表-12-3
3 | 计日工 |  |  |  |  | 明细详见表-12-4
4 | 总承包服务费 |  |  |  |  | 明细详见表-12-5
合 计
注：材料（工程设备）暂估单价进入清单项目综合单价，此处不汇总。
表—12

## 表-12-1 暂列金额表
暂列金额明细表
工程名称：兴华乡中心学校维修改造项目 |  | 标段：2022年校舍安全长效机制工程 |  |  | 第 1 页 共 1 页
序号 | 名称 |  | 计量单位 | 暂定金额 |  | 备注
1 | 暂列金额 |  | 项 |  |  | 计算基础为分部分项工程费-工程设备费，费率为10-15%。市政维修养护定额：计算基础为分部分项工程费-工程设备费，费率为10%。
合 计 | [5 empty] | —
注：此表由招标人填写，如不能详列，也可只列暂列金额总额，投标人应将上述暂列金额计入投标总价中。
表—12—1

## 表-12-2 材料(工程设备)暂估价及调整表
材料（工程设备）暂估单价及调整表
工程名称：兴华乡中心学校维修改造项目 | [5 empty] | 标段：2022年校舍安全长效机制工程 |  |  |  |  | 第 1 页 共 1 页
序号 | 材料 编码 | 材料(工程设备)名称、规格、型号 | 计量单位 | 数量 |  |  | 暂估(元) |  | 确认(元) |  |  | 差额±(元) |  | 备注
|  |  |  | 暂估 | 确认 |  | 单价 | 合价 | 单价 | 合价 |  | 单价 | 合价
1 | 补充主材002@1 | 电锅炉（含保温水箱、热水给水泵、补水泵） | 台 |  |  |  | 100000
合计
注：1.此表由招标人填写“暂估单价”，并在备注栏说明暂估价的材料、工程设备拟用在那些清单项目上，投标人应将上述材料、工程设备暂估单价计入工程量清单综合单价报价中
表—12—2

## 表-12-3 专业工程暂估价及结算价表
专业工程暂估价及结算价表
工程名称：兴华乡中心学校维修改造项目 |  |  | 标段：2022年校舍安全长效机制工程 |  |  |  | 第 1 页 共 1 页
序号 | 工程名称 | 工程内容 |  | 暂估金额 （元） | 结算金额 (元) | 差额 ±(元) |  | 备注
合 计 |  |  |  | 0 |  |  |  | —
注：此表由招标人填写，投标人应将上述专业工程暂估价计入投标总价中。
表—12—3

## 表-12-4 计日工表
计日工表
工程名称：兴华乡中心学校维修改造项目 |  |  |  |  | 标段：2022年校舍安全长效机制工程 |  | 第 1 页 共 1 页
编号 | 项目名称 | 单位 | 暂定数量 | 实际数量 |  | 综合单价(元) |  | 合价（元）
[8 empty] | 暂定 | 实际
1 | 人工
1.1
人工小计
2 | 材料
2.1
材料小计
3 | 施工机械
3.1
施工机械小计
4.企业管理费和利润
总计
注：此表项目名称、暂定数量由招标人填写，编制招标控制价时，单价由招标人按有关计价规定确定；投标时，单价由投标人自主报价，按暂定数量计算合价计入投标总价中。结算时，按发承包双方确认的实际数量计算合价。
表—12—4

## 表-12-5 总承包服务费计价表
总承包服务费计价表
工程名称：兴华乡中心学校维修改造项目 |  |  | 标段：2022年校舍安全长效机制工程 |  |  | 第 1 页 共 1 页
序号 | 项目名称 | 项目价值（元） |  | 服务内容 | 计算基础 |  | 费率(%) | 金额
1 | 发包人供应材料 | [5 empty] | 0
2 | 发包人采购设备 | [5 empty] | 0
3 | 总承包人对发包人发包的专业工程管理和协调 | [5 empty] | 0
4 | 总承包人对发包人发包的专业工程管理和协调并提供配合服务 | [5 empty] | 0
合 计
注：此表项目名称、服务内容由招标人填写，编制招标控制价时，费率及金额由招标人按有关计价规定确定；投标时，费率及金额由投标人自主报价，计入投标总价中。
表—12—5

## 表-13 规费、税金项目清单与计价表
规费、税金项目清单与计价表
工程名称：兴华乡中心学校维修改造项目 |  |  | 标段：2022年校舍安全长效机制工程 |  | 第 1 页 共 1 页
序号 | 项目名称 | 计算基础 |  | 计算基数 |  | 计算费率(%) | 金额(元)
1 | 规费 | [（A）+（B）+（C）+人工费价差]×费率
1.1 | 社会保险费 | 养老保险费+医疗保险费+失业保险费+工伤保险费+生育保险费
1.1.1 | 养老保险费 | 计费人工费+人工价差 |  |  |  | 16
1.1.2 | 医疗保险费 | 计费人工费+人工价差 |  |  |  | 7.5
1.1.3 | 失业保险费 | 计费人工费+人工价差 |  |  |  | 0.5
1.1.4 | 工伤保险费 | 计费人工费+人工价差 |  |  |  | 1
1.1.5 | 生育保险费 | 计费人工费+人工价差 |  |  |  | 0
1.2 | 住房公积金 | 计费人工费+人工价差 |  |  |  | 0
1.3 | 环境保护税 | 按实际发生计算
2 | 税金 | [（一）+（二）+（三）+（四）-（3）-（4）-甲供材料费]×税率 |  |  |  | 9
合 计
编制人（造价人员）： |  |  | 复核人（造价工程师）：
表—13

## 表-20 发包人提供材料和工程设备一览表
发包人提供材料和工程设备一览表
工程名称：兴华乡中心学校维修改造项目 |  |  |  |  | 标段：2022年校舍安全长效机制工程 |  | 第 1 页 共 1 页
序号 | 材料(工程设备)名称、规格、型号 | 单位 | 数量 | 单价(元) |  | 交货方式 |  | 送达地点 | 备注
注：此表由招标人填写，供投标人在投标报价、确定总承包服务费时参考
表-20